## Table 1
自贸大厦售楼部室内装修工程量清单（2021-12-13）
提醒客户 | 1、此预算是根据客户认可的设计图纸编制而成的，施工内容以本预算为准，工程完工后按实际工程量结算。
2、施工中如有漏报项目或增加项目，则按实际增减项目结算工程款。
3、客户装修房屋的任何构件（非我方施工主体物件）如可能影响我方施工，无论是拆卸、改造或是用其他办法处理，敬请业主承担费用。
4、此报价未含物业管理公司所收取的任何费用，管理费、押金及垃圾清除费等物业收取的费用由业主承担，施工期间水、电费由业主承担。
5、施工过程中，如果客户装修项目上，有违反建筑装饰施工条例的项目，乙方有权拒绝施工。
序号 | 项目 | 工程量 | 单位 | 单 价 | 合计 | 材料及施工工艺标准说明
(元)
一 | 销售大厅区域
1 | 轻钢龙骨埃特板轻质隔 墙 | 24.9 | 平方米 |  |  | C75轻钢龙骨，双面9厘埃特板罩面，内填隔音棉。
2 | 石膏板吊顶 | 88.1 | 平方米 |  |  | 60型轻钢龙骨，单层9厘石膏板吊顶。
3 | 吊顶防开裂处理 | 88.1 | 平方米 |  |  | 自粘抗裂玻璃纤维网格布防开裂处理，材料及人工费。
4 | 顶面及墙面腻子 | 98.6 | 平方米 |  |  | 1、 刮二遍百旺、立邦水性腻子并灯光打磨退； 2、 门窗洞口面积减半计算，扣除电视背景墙及沙发背景墙 面积。
5 | 顶面及墙面乳胶漆 | 98.6 | 平方米 |  |  | 1、 一底两面，基层处理另计。 2、 此价格限一套居室刷单色。刷不同的颜色的，则每增加一色另加150元/色，且需为同一种漆。 3、 重色系漆另加10元/㎡ 4、 刷抗碱底漆另加8元/㎡
6 | 800*800浅灰色仿大理石瓷砖铺贴 | 83.9 | 平方米 |  |  | 2.5cm1：3水泥砂浆，800*800地砖，填缝剂材料及人工费。
7 | 50mm高黑色拉丝不锈 钢踢脚线 | 38.8 | 米
8 | 12厘钢化玻璃落地窗 | 16.06 | 平方米 |  |  | 12厘钢化玻璃，含铝合金卡槽、玻璃肋条
9 | 门头、窗顶钢架结构 | 6.48 | 平方米
10 | 门头包12厘免漆板 | 14.56 | 平方米 |  |  | 9厘板打底，面钉12厘免漆板。
11 | 大门不锈钢包门框 | 12 | 米
12 | 大门门框12厘板结构 | 12 | 米 |  |  | 12厘阻燃夹板框架结构。
13 | 大门12厘钢化玻璃 | 2.76 | 平方米
序号 | 项目 | 工程量 | 单位 | 单 价 | 合计 | 材料及施工工艺标准说明
(元)
14 | 大门玻璃门扇 | 2 | 扇 |  |  | 规格：2400*1000，40*40*5方钢框架，表面包玫瑰金不锈 钢，12厘钢化玻璃，含一体式焊接门拉手。
15 | 大门五金件 | 2 | 套
16 | 免漆板包柱 | 40.23 | 平方米 |  |  | 木龙骨结构，12厘免漆板罩面，按表面展开面积计算。
17 | 区位图9厘板打底 | 7 | 平方米
18 | 区位图50mm宽不锈钢 包边框 | 11.4 | 米 |  |  | 15厘阻燃夹板打底，贴不锈钢。
19 | 背景墙面黑胡桃色免漆 板装饰面 | 3.8 | 平方米 |  |  | 木龙骨打底，12厘黑胡桃色免漆板罩面。
20 | 背景墙面浅木色免漆板 装饰面 | 11.5 | 平方米 |  |  | 木龙骨打底，12厘浅木色免漆板罩面。
21 | 背景墙灯槽制作 | 6 | 米
22 | 墙面15mm宽U型玫瑰金 不锈钢装饰压条 | 53.8 | 米
23 | 墙面15mm宽L型玫瑰金 不锈钢装饰阳角条 | 38.4 | 米
24 | 水吧台 | 4 | 米
25 | 水吧台处酒水柜 | 6.48 | 平方米
26 | 800*800户型模型展台 | 3 | 个
27 | 订制户型模型 | 3 | 套
28 | 红砖砌筑落地窗台 | 6.9 | 米
29 | 窗台贴浅灰色仿大理石 瓷砖 | 14.2 | 米 |  |  | 水泥砂浆粘贴，含面砖、水泥砂浆材料费。
30 | 窗帘盒 | 7.28 | 米
31 | 原建筑窗位置吊顶外侧 封板处理 | 9.5 | 平方米
小计
二 | 办公室区域
1 | 石膏板吊顶 | 23.7 | 平方米 |  |  | 60型轻钢龙骨，单层9厘石膏板吊顶。
2 | 墙面腻子 | 47.8 | 平方米 |  |  | 1、 刮二遍百旺、立邦水性腻子并灯光打磨退； 2、 门窗洞口面积减半计算，扣除电视背景墙及沙发背景墙 面积。
序号 | 项目 | 工程量 | 单位 | 单 价 | 合计 | 材料及施工工艺标准说明
(元)
3 | 墙面乳胶漆 | 47.8 | 平方米 |  |  | 1、 一底两面，基层处理另计。 2、 此价格限一套居室刷单色。刷不同的颜色的，则每增加一色另加150元/色，且需为同一种漆。 3、 重色系漆另加10元/㎡ 4、 刷抗碱底漆另加8元/㎡
4 | 800*800浅灰色仿大理石瓷砖铺贴 | 24.6 | 平方米 |  |  | 25cm1：3水泥砂浆，800*800地砖，填缝剂材料及人工费。
5 | 50mm高黑色拉丝不锈 钢踢脚线 | 19.3 | 米 |  |  | 9厚夹板基层，订制50mm高，1.2厚黑色拉丝不锈钢踢脚线 。
6 | 窗帘盒 | 4.38 | 米
7 | 原建筑窗位置吊顶外侧 封板处理 | 5.7 | 平方米
8 | 订制成品实木门安装 | 1 | 樘 |  |  | 规格：2100mm*900mm，含普通门锁、合页五金。
9 | 窗台贴浅灰色仿大理石 瓷砖 | 4.38 | 米 |  |  | 水泥砂浆粘贴，含面砖、水泥砂浆材料费。
小计
三 | 其他部分
1 | 水吧台不锈钢单盆水槽 | 1 | 套 |  |  | 不锈钢单盆水槽，含单冷水龙头一个。
2 | 2.5寸LED射灯 | 6 | 套 |  |  | 暖白光，5W。
3 | 3.5寸LED筒灯 | 28 | 套 |  |  | 暖白光，9W。
4 | 双头LED斗胆灯 （245mm×140mm) | 14 | 套 |  |  | 暖白光，12W。
5 | LED软灯带（220V） | 11 | 米 |  |  | 暖光，14W/米。
6 | 20mm宽铝合金镶入式 LED硬灯带 | 13 | 根 |  |  | 暖光，14W/米。（酒水柜层板位置使用）
7 | 600*600LED灯盘 | 4 | 套 |  |  | 白光，48W。
8 | 五孔插座（220V/10A） | 19 | 个
9 | 开关面板 | 3 | 个
10 | 网络插座面板 | 7 | 个
11 | 电话插座面板 | 1 | 个
12 | 强电箱 | 1 | 个
13 | 弱电箱 | 1 | 个
14 | 电箱内空气开头 | 1 | 套
序号 | 项目 | 工程量 | 单位 | 单 价 | 合计 | 材料及施工工艺标准说明
(元)
15 | 订制300*300白色PVC空 调风口罩 | 4 | 个
16 | 订制300*1200白色PVC 空调风口罩 | 2 | 个
17 | 订制空调延长风管 | 1 | 项
小计
四 | 水电铺设
1 | 强电电路铺设 | 114.8 | 平方米 |  |  | 包含插座、照明线路铺设，开关插座底盒安装。
2 | 弱电电路铺设 | 114.8 | 平方米 |  |  | 包含网线、电话线，底盒安装。不含监控线路铺设。
3 | 强电箱安装 | 1 | 个 |  |  | 安装人工费。
4 | 弱电箱安装 | 1 | 个 |  |  | 安装人工费。
5 | 给排水铺设 | 1 | 项
6 | 总水阀安装 | 1 | 个
小计
五 | 工程直接费
六 | 其他费用
1 | 垃圾清理费 | 1 | 项 | 0 | 0 | 1、工程直接费的2%； 2、工地施工垃圾清扫，现场运至物业指定的小区内垃圾堆放处； 3、垃圾使用编织袋封装； 4、此费用不含垃圾外运费用； 5、此费用不包括物业收取的垃圾费用；
2 | 材料搬运、转运费 | 1 | 项 | 0 | 0 | 1、工程直接费的2%； 2、人工费、车费。
| 小计 |  |  |  | 0
七 | 规费=工程直接费×12%
八 | 增值税=（分部分项工程费及单价措施项目费+总价措施项目费+其他项目费+税前项目费+规费）×9%
九 | 工程总费用=工程直接费+规费+税金