## 千凯报价单
报价单
联系人 | [5 empty] | 项目名称 | 北部湾（钦州）国际粮食加工产业园项目高位水箱安装工程
联系电话 | [5 empty] | 联系人 | 黄传钊
单位地址 | [5 empty] | 联系电话 | 19177756816
报价时间 | [5 empty] | 地址 | 钦州市保税港区自贸中心
序号 | 产品名称 | 规格 | 流量（m3/h） | 扬程（m） | 功率（kw） | 数量（台） | 单价 （元/台） | 总价（元） | 备注 | 品牌
1 | 高位成品保温不锈钢稳压水箱 | L×B×H=2m×4m×3m=24m³ 有效容积18m³ |  |  |  | 1 |  |  | 材质： SUS304 底板： 2.0mm 顶板： 1.0mm 侧板1: 2.0mm 侧板2: 1.5mm 侧板3: 1.2mm 10#镀锌槽钢底座
2 | 稳压泵 |  | 1.5L/S | 20 | 1.5 | 2 |  |  | 立式单级泵，一用一备
| 控制柜 |  |  |  |  | 1 |  |  | 直接启动，压力控制，一控二
| 气压罐+成套附件 | SQL800*1720-0.6 |  |  |  | 1 |  |  | 调节容积450L,总容积1500L,碳钢管阀附件
3 | 旋流防止器 | DN100 |  |  |  | 3 |  |  | 碳钢材质
| 液位报警控制柜 |  |  |  |  | 2 |  |  | 一控一壹套，一控二壹套
4 | 稳压泵安装 |  |  |  |  | 1 |  |  | 含管路、阀门、流量开关，液位报警仪
合计 | 大写： | [7 empty] | 含税金额
说明 | 1.水泵为 公司水泵；水箱板材采用 产品。 2.总金额包含材料费、含运费，含税，水箱包含安装，旋流防止器含安装，稳压水泵包含安装，液位传感仪含安装。 含 %增值税专票。 3.供货周期：合同签订后 天内。 4.产品包通过消防验收，保修期为 年。 5.付款方式：