## 仓库监控
自贸大厦电梯视频监控安装预算清单
序号 | 设备名称 | 型号 | 参数配置 | 数量 | 单位 | 单价 | 总价（元） | 备注
1 | 电梯摄像头 | 海康DS-2CD3546FWDV3-IT | 最大图像尺寸：2560 × 1440 主码流帧率分辨率：50 Hz：25 fps（2560 × 1440，1920 × 1080，1280 × 720） 子码流帧率分辨率：50 Hz：25 fps（640 × 480，640 × 360） 视频压缩标准：主码流：H.265/H.264 子码流：H.265/H.264/MJPEG 视频压缩码率：32 Kbps~8 Mbps H.264编码类型：BaseLine Profile/Main Profile/High Profile H.265编码类型：Main Profile Smart264编码：支持 Smart265编码：支持 码率控制：定码率，变码率 SVC：支持 ROI：支持主码流设置1个固定区域 smart功能 Smart事件：越界侦测，区域入侵侦测 音频 音频压缩标准：G.711/G.722.1/G.726/MP2L2/PCM/AAC-LC 音频压缩码率：64 Kbps（G.711）/16 Kbps（G.722.1）/16 Kbps（G.726）/32~160 Kbps（MP2L2）/16~64 Kbps（AAC-LC） 音频采样率：8 kHz/16 kHz 音频环境噪声过滤：支持 网络 网络协议：TCP/IP，ICMP，HTTP，FTP，DHCP，DNS，RTP，RTSP，RTCP，NTP，SMTP，IGMP，QoS，UDP，Bonjour，SSL/TLS，HTTPS，DDNS，UPnP，802.1X 同时预览路数：最多6路 接口协议（API）：开放型网络视频接口，ISAPI，SDK，GB28181（2016） 用户管理：最多32个用户，可分3级用户权限管理：管理员，操作员，普通用户 网络存储：支持MicroSD/MicroSDHC/MicroSDXC卡（最大256 GB）断网本地录像存储及断网续传 客户端：iVMS-4200 浏览器：使用插件预览：IE10，IE11； 使用本地服务预览：Chrome 57.0+，Firefox 52.0+ 图像 图像设置：饱和度，亮度，对比度，锐度，AGC，白平衡通过客户端或者浏览器可调，镜像，旋转，视频遮盖 日夜转换模式：白天，夜晚，自动，定时切换 图像增强：背光补偿，强光抑制，3D数字降噪 接口 网络：1个RJ45 10 M/100 M自适应以太网口 SD卡扩展：内置MicroSD/MicroSDHC/MicroSDXC插槽，最大支持256 GB 音频：1个内置麦克风，1个内置扬声器 复位：支持 摄像机 传感器类型：1/3" Progressive Scan CMOS 最低照度：彩色：0.005 Lux @（F1.2，AGC ON），0 Lux with IR 快门：1/3 s~1/100,000 s 宽动态：120 dB 日夜切换模式：ICR红外滤片式 调节角度：水平：-15°~15°，垂直：0°~75° 镜头 焦距&视场角：2 mm，水平视场角：122.6°，垂直视场角：71.7°，对角视场角：140° 2.8 mm，水平视场角：98.2°，垂直视场角：54.2°，对角视场角：114.6° 4 mm，水平视场角：78.3°，垂直视场角：42.9°，对角视场角：91.2° 镜头接口尺寸：M12 光圈类型：固定光圈 最大光圈数：2 mm，F2.2 2.8，4 mm，F1.6 补光 补光灯类型：红外灯 补光距离：最远可达10 m 防补光过曝：支持 红外波长范围：850 nm 认证 防护：IK08 一般规范 联动方式：上传FTP/SD卡，上传中心，邮件，录像，抓图 产品尺寸：Ø110 × 60 mm 包装尺寸：145 × 145 × 128 mm 设备重量：210 g 带包装重量：400 g 启动和工作温湿度：-10 ℃~40 ℃，湿度小于95%（无凝结） 通用功能：心跳，密码保护，水印技术，IP地址过滤，像素计数器 恢复出厂设置：支持RESET按键，客户端或浏览器恢复 电流及功耗：DC：12 V，0.54 A，最大功耗：6.5 W PoE：802.3af，36 V~57 V，0.20 A~0.13 A，最大功耗：7.5 W 供电方式：DC：12 V ± 25%，支持防反接保护 PoE：802.3af，Class 3 电源接口类型：Ø5.5 mm圆口 产品执行标准(具体版本号以标签为准)：Q/BFW 006 | 10 | 台 | 570 | 5700
2 | 无线网桥 | 锐捷RG-EST302 5GHZ | 1公里无线传输网桥 监控专用 | 10 | 对 | 800 | 8000
3 | 硬盘录像机 | 录像机 | 满足10路400万摄像机接入 | 1 | 台 | 0 | 0 | 接入原自贸大厦监控设备
4 | 监控硬盘 | 监控硬盘 | 满足10路400万摄像机储存30天 |  | 块 | 0 | 0 | 接入原自贸大厦监控设备
5 | 交换机 | 海康DS-3E0318P-E | 16个10/100/1000Base-TX以太网端口 2个1000M SFP光口背板带宽：56Gbps，包转发率：27Mpps | 1 | 台 | 150 | 150
6 | 交换机 | 海康威视DS-3E058M-E千兆钢壳 | 8个10/100/1000Base-TX以太网端口 | 1 | 台 | 660 | 660
7 | 电源 | 海康室外电源 | 12V 2A | 10 | 个 | 35 | 350
8 | 枪机支架 | 海康摄像机专用支架 | 全铜 | 20 | 个 | 35 | 700 | 10个装无线A
9 | 监控电源线 | 国标2.5平方2芯 | RVV护套线 | 100 | 米 | 6.5 | 650
10 | 网线 | 一舟D135超五类 | 一舟超五类非屏蔽双姣线 305/箱 | 2 | 箱 | 550 | 1100
11 | 水晶头 | 一舟超五类RJ45 | 一舟超五类RJ45 | 20 | 盒 | 2 | 40
12 | 25波纹管 | PVC25软管 | 软管 | 30 | 米 | 1.62 | 48.6
13 | 排插 | 公牛 | 公牛2位5孔 | 20 | 个 | 25 | 500
14 | 线管 | 联塑25PVC |  | 480 | 米 | 4 | 1920
15 | 辅助材料 |  | 包括线管配材，零配件以及施工所需的材料 | 1 | 批 | 660 | 660
16 | 升降车及脚手架租用 | 升降车及脚手架租用 | 升降车及脚手架租用 | 1 | 项 | 1100 | 1100
17 | 施工费 |  |  | 40 | 日工 | 200 | 8000
18 | 小计 | [5 empty] | 29578.6
19 | 税金3% | [5 empty] | 887.36
合计 | [6 empty] | 30465.96