## 棉纺新增监控
棉纺产业园仓库视频监控安装要求
序号 | 设备名称 | 参考品牌、型号 | 参数配置/相关要求 | 备注
1 | 枪机型摄像机 | 海康威视摄像头监控臻全彩夜视400万POE室内室外超高清网络摄像机户外安防手机远程3T47EWDV3-L8MM | 1.最高分辨率：3M(2560×1440) 2.图像：可输出Full HD 1080p实时图像、压缩比高,需可实现逐行扫描CMOS,捕捉运动图像无锯齿• 支持宽动态范围达120dB，适合逆光环境监控• 采用高效红外灯,使用寿命长,照射距离可达50-80米• 支持3D 数字降噪• ICR红外滤片式自动切换,实现真正的日夜监控• 支持双码流； 3.支持手机监控； 4.支持自动光圈,自动电子快门功能,适应不同监控环境• 符合IP66级防水防尘设计,可靠性高 DS-2CD3T20D-I5 1/3” CMOS ICR
2 | 海康监控硬盘 | 海康6TB PURX64M监控 | 1、海康 6TB PURX64M监控紫盘或更高等级； 2、适用于新增监控的存储，满足30天以上；
3 | 硬盘录像机 | 海康8864N-R16 64路16盘位 | 海康威视 64路网络高清硬盘录像机 监控工程主机
4 | 海康监控硬盘 | 海康 8TB PURX64M监控 | 1、海康 8TB PURX64M监控紫盘或更高等级； 2、满足海关要求，需达到90天以上数据存储；
5 | 交换机 | 海康DS-3E0518P-E | 16个10/100/1000Base-TX以太网端口 2个1000M SFP光口背板带宽：56Gbps，包转发率：27Mpps
6 | 交换机 | 海康DS-3E0505SP-E | 4个10/100/1000Base-TX以太网端口 2个1000M SFP光口背板带宽：56Gbps，包转发率：27Mpps
7 | 交换机 | P0E交换机 | 千兆4个POE网口
8 | 光收发 | HKN-201-20Ss千兆单模 | HKN-201-20Ss千兆单模单纤收发器
9 | 壁挂机柜 | 壁挂机柜 | 6U普通机柜230*530*600
10 | 电源 | 海康室外电源 | 12V 2A；
11 | 枪机支架 | 海康摄像机专用支架 | 1、全铜； 2、需加长至1米或以上；
12 | 枪机支架 | 海康摄像机专用支架 | 全铜
13 | 监控电源线 | 国标2.5平方2芯 | RVV护套线
14 | 监控电源线 | 国标1.0平方2芯 | RVV护套线
15 | 光纤 | 12芯室外光纤 | 国标
16 | 网线 | 一舟D135超五类 | 一舟超五类非屏蔽双姣线 305/箱
17 | 水晶头 | 一舟超五类RJ45 | 一舟超五类RJ45
18 | 尾纤 | 国产 | SC-SC单模，1.5米
19 | 尾纤 | 国产 | LC-SC ,3米
20 | 光纤直通器 | 国产 | SC-SC单模
21 | 前端熔纤盒 | 国产 | 8口
22 | 25波纹管 | PVC25软管 | 软管
23 | 排插 | 公牛 | 带2米线公牛4位5孔
24 | 线管 | 联塑25PVC