## 堆场及仓库信息化汇总
报价汇总
序号 | 项目名称 | 价格 | 备注
1 | 堆场地磅智能无人值守称重系统及数据接口开发
2 | 堆场电子围栏及数据接口开发
3 | 堆场视频监控系统及平台联动接口开发
4 | 仓库视频监控系统及平台联动接口开发
5 | 堆场信息设备UPS电源
6 | 仓库视频监控UPS电源
总报价

## 堆场地磅无人值守
1、堆场地磅智能无人值守称重系统及数据接口开发
序号 | 设备名称 | 型号参数 | 单位 | 数量 | 不含税单价（元） | 不含税小计（元） | 备注
一、车牌自动识别子系统
1 | AI自动车牌识别机 | 系统专用 | 台 | 2 |  |  | 嵌入式AI识别算法，自动识别车辆，识别准确性大于98%车牌识别+车头车尾拍照取证作用
2 | 安装立杆 | 标准 | 根 | 2 |  |  | 1-1.5米可调
3 | 自动补光单元 | / | 个 | 2 |  |  | 光线不足时自动补光
4 | 万向节 | / | 个 | 2
二、图像抓拍与视频监控子系统
1 | 网络摄像头 | 海康400万poe全彩 | 台 | 4 |  |  | 400万像素高清晰高分辨率网络摄像机，车厢货物自动拍照取证，便于后续财务、管理人员查询取证
2 | 不锈钢立杆 | 定制不锈钢，2.5米高 | 根 | 4
3 | 交换机 | 8口POE供电 | 台 | 2 |  |  | 地磅现场连接摄像机，
三、语音指挥及显示子系统
1 | 户外音响 | 70W | 个 | 2 |  |  | 户外语音喇叭、语音提醒司机
2 | 功放 | 200W | 个 | 2
3 | 音响专用线 |  | 米 | 100 |  |  | 音响专用线100米
四、红绿灯道闸光栅控制子系统
1 | 智能防砸道闸 | 左固定 | 台 | 2 |  |  | 道闸，6秒快速
2 | 栏杆 |  | 根 | 2
3 | 雷达 |  | 套 | 2
4 | 红绿灯 |  | 套 | 2
5 | 红外光栅 | 1.5m不锈钢 | 对 | 4 |  |  | 车辆防作弊定位检测
五、称重管理子系统
1 | AVS专用管理电脑 | I5,四代，4核8G，2个 COM口，128G固态硬盘 +500G机械硬盘 | 台 | 2
2 | 显示器 | 19寸 | 台
3 | IO控制系统 | 定制 | 个 | 2 |  |  | 含IO控制器，连接控制红绿灯、道砸、光栅，指挥控制外围设备
4 | 自动称重软件（单向） | 系统专用 | 套 | 2
5 | 室内打印机 | 系统专用 | 台 | 1
六、辅件
1 | 电源线 | RVV 3×2.5 | 米 | 100
2 | 超五类网线 | 安普8芯0.5 | 箱 | 1
3 | 信号线 | 系统专用 | 米 | 100
4 | 线管 | N20/25 | 米 | 100
5 | 其他辅材 | 系统专用 | 项 | 1
6 | 运费 |  | 项 | 1
七、安装及接口开发
1 | 安装调试 |  | 套 | 2 |  |  | 混凝土切割回填、穿管布线、安装调试
2 | 平台间数据接口开发 |  | 项 | 1
合计（不含税） | [5 empty] | 0
税费（13%专票） | [5 empty] | 0
合计（含税） | [5 empty] | 0
注意： 1、系统需要宽带网络，用户负责开通。 2、预约过磅系统运维年服务费______元/年，第二年开始收取。 3、如果客户自备电脑，请提前准备好电脑，配置不能低于I5四代，8G内存，2个COM口，否则软件系统无法正常运行。

## 红外对射 电子围栏
2、堆场电子围栏及数据接口开发
序号 | 设备名称 | 技术参数 | 单位 | 数量 | 不含税单价（元） | 不含税小计（元） | 说明
一 | 控制室部份
1 | 总线制报警控制主机 | 1、有4.3寸的彩屏 2，同时具备485总线通讯和网络通讯，两个通讯可以同时共用。 （其它公司有些只有单一通讯） 3，纯中文菜单，因为屏比较大，操作方便，整体大气。 4，可以用手机APP,通过手机操作，也可以用远程的云平台 5，可以自动一键搜索在线的防区，不用一个一个的添加。 6，具有旁路功能，也就是说如果有一个防区出问题，可以先屏蔽这个防区，不让报警 7，具备定时布撤防功能。 8，可以与摄像头的网络共用一条线路。 9、可以通过液晶屏查看报警信息。 | 套 | 1
2 | 声光喇叭 | 声音+闪光， 控制室专用。 | 个 | 1
①合计(不含税）
二 | 前端围栏部分
1 | 红外对射ABE | 警戒距离:0~250m可选 电源电压:DC9~30V/AC9~20V 工作电流:<70mAmax 报警方式：红外光束被完全遮挡 报警周期:>1.5s 报警输出:常闭常开可选 防拆输出:常闭 防护等级:IP65 工作温度:30℃~70°℃ 工作湿度:<95%RH 遮断时间:50ms/100ms/300ms/700ms可调 (通过接收器的拨码开关选择) 校正角度:水平180°(90),垂直20(10) 安装位置：室内/室外，墙体/杆柱安装 尺 寸:265mm80mm*80mm | 对 | 12
2 | 对射支架 | 不锈钢1m | 根 | 24
3 | 地址模块 | 接入1个有线探测设备,总线通讯方式, 工作电压:8.5-24V, 带心跳检测和故障、掉线提示功能，调试检修维护更方便。 | 对 | 12
| ②合计(不含税） |  |  |  |  | 0
三 | 监控系统部分
1 | 联动模块 | 通讯方式：RS485 设备供电：AC110-AC220 设备功率：5W 使用环境：温度-20℃---+50℃ 相对温度：小于95℃ | 台 | 2 |  |  | 视频联动、电子地图联动
2 | 电子地图 | 60*80CM铝合金边框 LED灯 | 块 | 1 |  |  | 挂墙直观看见
3 | 电子围栏软件 | 管理数量:控制管理最多120个智能键盘控制主机 通讯方式:通过TCP/IP与智能键盘控制主机连接 防区增加:添加智能键盘控制主机后，主机上的防区直接显示在防区显示区域 选择布撤防：可以对单个防区进行布撤防 全部布撤防：对所有防区统一布防和撤防 定时布撤防：可以定时对任意防区进行自动布撤防操作 权限操作：可以区分管理员和值班员，可以进行人员轮班操作 报警记录查询：可查询报警记录 操作日志：记录软件操作的全过程，方便了解运行过程 电子地图：可对BMP格式的图片进行防区定义，可以区分不同报警的颜色设置，报警时定义的防区闪烁。直观，方便！ IP设置：具备搜索IP设备，修改编辑功能 小功能：记事本，计算器，背景音乐。 | 套 | 1
4 | 电子围栏加密狗 | 集中管理用软件 | 个 | 1 |  |  | 加密狗软件
| ③合计(不含税） |  |  |  |  | 0
四 | 辅材
1 | 电源线 | 供电专用线缆 | 米 | 1200
2 | 电源 | 24V10A | 米 | 2
3 | 信号线 | 电子围栏信号传输专用信号线 | 米 | 1200
4 | 主机后备电池 | 2300MA锂电池 | 个 | 1
5 | 膨胀螺丝 | 不锈钢 墙体固定、支撑立杆 | 个 | 50
6 | PVC管 | 线缆穿管 | 米 | 1200
7 | 其他辅材 | 扎带、直通、弯头、插板等 | 批 | 1
| ④合计(不含税） |  |  |  |  | 0
五 | 安装及接口开发
1 | 安装调试 | 安装调试 | 项 | 1
2 | 平台间数据接口开发 | 平台间数据接口开发 | 项 | 1
| ⑤合计(不含税） |  |  |  |  | 0
| ①+②+③+④+⑤合计（不含税） |  |  |  |  | 0
税费（13%专票）
合计（含税）

## 堆场监控系统
3、堆场视频监控系统及平台联动接口开发
序号 | 设备名称 | 品牌型号 | 技术参数 | 单位 | 数量 | 不含税单价(元) | 不含税金额(元) | 备注
1 | 32路8硬盘高清网络录像机 | 海康威视DS-8832N-R8 | 硬件规格： 3U标准机架式 2个HDMI，2个VGA，HDMI+VGA组内同源 含8个8T硬盘 2个USB2.0接口、1个USB3.0接口 1个eSATA接口 报警IO：16进8出 支持RAID0、1、5、6、10，支持全局热备盘软件性能： 输入带宽：320M 32路H.264、H.265混合接入 最大支持16×1080P解码 支持H.265、H.264解码 平台对接协议：ISUP/萤石/GB28181/SDK 含8个8T硬盘， | 套 | 1 |  |  | 录像存储6个月
2 | 400万全彩枪机 | 海康威视DS-2CD3T47EWDV3-L | 400万 1/1.8" CMOS 臻全彩筒型网络摄像机 最低照度: 彩色：0.0005 Lux @（F1.0，AGC ON），0 Lux with Light 宽动态: 120 dB 景深范围: 2.8 mm：1.7 m~∞ 4 mm：3.6 m~∞ 6 mm：4 m~∞ 8 mm：6 m~∞ 焦距&视场角: 2.8 mm，水平视场角：105.7°，垂直视场角：57.2°，对角视场角：124.5° 4 mm，水平视场角：88.7°，垂直视场角：44.7°，对角视场角：107.5° 6 mm，水平视场角：55.2°，垂直视场角：29.3°，对角视场角：64.6° 8 mm，水平视场角：38.8°，垂直视场角：21.1°，对角视场角：45.2° 补光距离: 最远可达30 m 防补光过曝: 支持 补光灯类型: 柔光灯 最大图像尺寸: 2560 × 1440 视频压缩标准: 主码流：H.265/H.264 网络存储: 支持NAS（NFS，SMB/CIFS均支持） 音频: 1个内置麦克风 网络: 1个RJ45 10 M/100 M自适应以太网口 启动和工作温湿度: -30 ℃~60 ℃，湿度小于95%（无凝结） 供电方式: DC：12 V ± 25%，支持防反接保护；PoE：802.3af，Class 3 电流及功耗: DC： 12 V，0.42 A，最大功耗：5 W；PoE：（802.3af，36 V~57 V），0.18 A~0.12 A，最大功耗：6.5 W 电源接口类型: Ø5.5 mm圆口 产品尺寸: 186.6 × 92.7 × 87.6 mm 包装尺寸: 235 × 120 × 125 mm 防护 IP66 | 台 | 16
3 | 7寸200万23倍球机 | 海康威视 DS-2DE7223IW-A(S6) | 专感器类型 1/2.8”progressive scan CMOS zui低照度 彩色: 0.005 Lux @ (F1.6，AGC ON);黑白: 0.001 Lux @ (F1.6，AGC ON);0 Luwith IR 快门1s~1/30,000s 慢快门 支持 聚焦模式半自动，手动，自动 日夜转换模式自动ICR彩转黑 日夜转换方式白天，夜晚，自动，定时切换 背光补偿支持 宽动态120dB超宽动态白平衡 自动白平衡，自动跟踪白平衡，钠灯，日光灯，室内，室外，手动白平衡，锁定白平衡 数字变倍16倍 光学变倍 23倍 隐私遮蔽 zui多24块，支持多种颜色设置 信噪比>52 dB 镜头 焦距4.8mm~110mm，23倍光学变倍 光学变倍速度 大约3.3s 视场角 57.6°~2.7°(广角~望远) zui大光圈数F1.6 云台功能 | 台 | 2
4 | 22寸监控显示器 | 海康威视DS-D5022FQ-NA | 22英寸监视器 支持通过串口连接中控设备，进行远程集中控制 实时监控设备温度，高温报警 内置喇叭及功放，支持3.5 mm音频输入 支持U盘点播，含文本、图片、音频、视频等多种格式多媒体播放 支持7 × 24 小时工作模式 背光源类型：D-LED 亮度：450 cd/㎡ 可视角：178° （H）/ 178°（V） 对比度：4000：1 响应时间：8 ms 刷新率：60 Hz 连续使用时间：7 × 24 H 音视频输入接口：HDMI2.0 × 1, DP1.2 × 1, VGA × 1, Audio In(3.5mm)× 1 音视频输出接口：Audio Out(3.5mm) × 1, Speaker (8Ω 5W) × 2 数据传输接口：USB 2.0 (支持程序升级和USB播放) × 1 控制接口：RS232 IN × 1, RS232 OUT × 1 电源：100~240 VAC, 50/60Hz 功耗：≤ 150 W 待机功耗：≤ 0.5 W | 台 | 1
5 | 千兆POE交换机 | 网广WOR-8GE-2GE | 8 个 10/100/1000Base-T PoE 网口，2 个 10/100/1000Base-T 上联网口； 8 个支持 IEEE802.3 af/at 以太网供电标准 RJ45 端口，单口最大输出功率 25.4W； 所有端口均支持 10/100/1000Mbps 速率自适应、半/全双工自适应，支持自动 MDI/MDI-X 功 能； 所有端口均支持线速转发，传输更流畅； 可选配网口支持 6KV 共模/4KV 差模的浪涌防护功能； 支持桌面式、壁 挂式安装； 即插即用，操作简单，无需任何配置； 采用金属外壳、内置电源设计，散热优良，保证产品长时间稳定运行。 | 台 | 8
6 | 8口千兆桌面交换机 | 网广WOR-8P-1000M-T | 产品类型 千兆以太网交换机 应用层级 二层 传输速率 10/100/1000Mbps自适应 交换方式 存储-转发 背板带宽 16Gbps 包转发率 10Mbps:14880pps;100Mbps:148800pps;1000Mbps:1488000pps MAC地址表 4k 端口结构 非模块化 端口数量 8个 接口介质 10Base-T:3类或3类以上UTP、100Base-TX:5类UTP、1000Base-T:5类UTP 传输模式 全双工/半双工自适应 网络标准 IEEE 802.3、IEEE 802.3u、IEEE 802.3ab、IEEE 802.3z、IEEE 802.3x 状态指示灯 每个端口:Link/Act(连接/工作)、Power(电源) 电源电压 DC5~15V 4W以上 产品尺寸 140*78*30(MM) 环境标准 工作温度:-30℃-80℃、存储温度:-40℃-70℃、工作湿度:10%-90% RH 不凝结、储湿度:5%-90% RH 不凝结 | 台 | 1
7 | 枪机支架 | 定制 |  | 个 | 16
8 | 立柱 | 定制4m | 4m 1.5mm镀锌圆管 | 套 | 4
9 | 监控设备箱 | 定制400*300*150 | 不锈钢加烤白漆 户外防水防腐 带空开 插座 | 套 | 8
10 | 网线 | 安普 | 国标 纯铜8*0.5 | 米 | 3000
11 | 电源线 | 国标 | RVV 2X1.5无氧铜、国标 | 米 | 1300
12 | 线管 | 联塑N20/N25 | PVC 阻燃 | 米 | 1500
13 | 辅材 |  | 插排、水晶头、胶布、波纹管、扎带、直通等 | 项 | 1
14 | 切割回填 |  |  | 米 | 900
15 | 安装调试服务 |  | 布管布线、安装调试 | 项 | 1
16 | 平台间数据接口开发 |  | 与电子围栏系统、监管平台系统实现远程监控视频联动 | 项 | 1
17 | 云梯租用 |  | 高杆灯安装云梯租用费、运费 | 项 | 1
合计（不含税） | [6 empty] | 0
税费（13%专票） | [6 empty] | 0
合计（含税） | [6 empty] | 0

## 仓库监控系统
4、仓库视频监控系统及平台联动接口开发
序号 | 设备名称 | 品牌型号 | 技术参数 | 单位 | 数量 | 不含税单价(元) | 不含税金额(元) | 备注
1 | 16路8盘位高清网络录像机 | 海康威视DS-8816N-R8 | 硬件规格： 3U标准机架式 2个HDMI，2个VGA，HDMI+VGA组内同源 含4个8T硬盘 2个USB2.0接口、1个USB3.0接口 1个eSATA接口 报警IO：16进8出 支持RAID0、1、5、6、10，支持全局热备盘 软件性能： 输入带宽：320M 32路H.264、H.265混合接入 最大支持16×1080P解码 支持H.265、H.264解码 平台对接协议：ISUP/萤石/GB28181/SDK | 套 | 1 |  |  | 含4个8T硬盘，录像存储6个月
2 | 400万全彩枪机 | 海康威视DS-2CD3T47EWDV3-L | 400万 1/1.8" CMOS 臻全彩筒型网络摄像机 最低照度: 彩色：0.0005 Lux @（F1.0，AGC ON），0 Lux with Light 宽动态: 120 dB 景深范围: 2.8 mm：1.7 m~∞ 4 mm：3.6 m~∞ 6 mm：4 m~∞ 8 mm：6 m~∞ 焦距&视场角: 2.8 mm，水平视场角：105.7°，垂直视场角：57.2°，对角视场角：124.5° 4 mm，水平视场角：88.7°，垂直视场角：44.7°，对角视场角：107.5° 6 mm，水平视场角：55.2°，垂直视场角：29.3°，对角视场角：64.6° 8 mm，水平视场角：38.8°，垂直视场角：21.1°，对角视场角：45.2° 补光距离: 最远可达30 m 防补光过曝: 支持 补光灯类型: 柔光灯 最大图像尺寸: 2560 × 1440 视频压缩标准: 主码流：H.265/H.264 网络存储: 支持NAS（NFS，SMB/CIFS均支持） 音频: 1个内置麦克风 网络: 1个RJ45 10 M/100 M自适应以太网口 启动和工作温湿度: -30 ℃~60 ℃，湿度小于95%（无凝结） 供电方式: DC：12 V ± 25%，支持防反接保护；PoE：802.3af，Class 3 电流及功耗: DC： 12 V，0.42 A，最大功耗：5 W；PoE：（802.3af，36 V~57 V），0.18 A~0.12 A，最大功耗：6.5 W 电源接口类型: Ø5.5 mm圆口 产品尺寸: 186.6 × 92.7 × 87.6 mm 包装尺寸: 235 × 120 × 125 mm 防护 IP66 | 台 | 8
3 | 22寸监控显示器 | 海康威视DS-D5022FQ-NA | 22英寸监视器 支持通过串口连接中控设备，进行远程集中控制 实时监控设备温度，高温报警 内置喇叭及功放，支持3.5 mm音频输入 支持U盘点播，含文本、图片、音频、视频等多种格式多媒体播放 支持7 × 24 小时工作模式 背光源类型：D-LED 亮度：450 cd/㎡ 可视角：178° （H）/ 178°（V） 对比度：4000：1 响应时间：8 ms 刷新率：60 Hz 连续使用时间：7 × 24 H 音视频输入接口：HDMI2.0 × 1, DP1.2 × 1, VGA × 1, Audio In(3.5mm)× 1 音视频输出接口：Audio Out(3.5mm) × 1, Speaker (8Ω 5W) × 2 数据传输接口：USB 2.0 (支持程序升级和USB播放) × 1 控制接口：RS232 IN × 1, RS232 OUT × 1 电源：100~240 VAC, 50/60Hz 功耗：≤ 150 W 待机功耗：≤ 0.5 W | 台 | 1
4 | 千兆POE交换机 | 网广WOR-8GE-2GE | 8 个 10/100/1000Base-T PoE 网口，2 个 10/100/1000Base-T 上联网口； 8 个支持 IEEE802.3 af/at 以太网供电标准 RJ45 端口，单口最大输出功率 25.4W； 所有端口均支持 10/100/1000Mbps 速率自适应、半/全双工自适应，支持自动 MDI/MDI-X 功 能； 所有端口均支持线速转发，传输更流畅； 可选配网口支持 6KV 共模/4KV 差模的浪涌防护功能； 支持桌面式、壁 挂式安装； 即插即用，操作简单，无需任何配置； 采用金属外壳、内置电源设计，散热优良，保证产品长时间稳定运行。 | 台 | 2
5 | 千兆桌面交换机 | 网广WOR-8P-1000M-T | 产品类型 千兆以太网交换机 应用层级 二层 传输速率 10/100/1000Mbps自适应 交换方式 存储-转发 背板带宽 16Gbps 包转发率 10Mbps:14880pps;100Mbps:148800pps;1000Mbps:1488000pps MAC地址表 4k 端口结构 非模块化 端口数量 8个 接口介质 10Base-T:3类或3类以上UTP、100Base-TX:5类UTP、1000Base-T:5类UTP 传输模式 全双工/半双工自适应 网络标准 IEEE 802.3、IEEE 802.3u、IEEE 802.3ab、IEEE 802.3z、IEEE 802.3x 状态指示灯 每个端口:Link/Act(连接/工作)、Power(电源) 电源电压 DC5~15V 4W以上 产品尺寸 140*78*30(MM) 环境标准 工作温度:-30℃-80℃、存储温度:-40℃-70℃、工作湿度:10%-90% RH 不凝结、储湿度:5%-90% RH 不凝结 | 台 | 1
6 | 枪机壁装支架 | 定制 | 镀锌40方管，管厚1.5mm；横臂底座78mm方2.0厚冷轧板；烤白漆 | 个 | 8
7 | 监控设备箱 | 定制400*300*150 | 不锈钢加烤白漆 户外防水防腐 带空开 插座 | 套 | 2
网络机柜
8 | 网线 | 安普 | 国标 纯铜8*0.5 | 米 | 1200
9 | 电源线 | 国标 | RVV 2X1.5无氧铜、国标 | 米 | 500
10 | 线管 | 联塑N20/N25 | PVC 阻燃 | 米 | 1200
11 | 辅材 |  | 插排、水晶头、胶布、波纹管、扎带、直通等 | 项 | 1
管线路敷设费
12 | 安装调试服务 |  | 登高器械租用 布管布线、安装调试 | 项 | 1
13 | 平台间数据接口开发 |  | 与监管平台系统实现远程监控视频联动 | 项 | 1
合计（不含税） | [6 empty] | 0
税费（13%专票） | [6 empty] | 0
总计 | [6 empty] | 0

## 堆场UPS电源
5、堆场信息设备UPS电源
序号 | 设备名称 | 型号 | 单位 | 数量 | 不含税单价（元） | 不含税小计（元） | 备注
1 | UPS主机 | C3KS | 台 | 1
2 | 储能电池 | 12V100AH | 个 | 16 |  |  | 无人值守、道闸、电子围栏、监控断电续用6小时
3 | 储能电池柜 |  | 个 | 1
4 | 专用线材辅材 |  | 批 | 1
5 | 运费及安装费 |  | 项 | 1
合计(不含税） | [5 empty] | 0
税费（13%专票） | [5 empty] | 0
合计（含税） | [5 empty] | 0

## 仓库UPS电源
6、仓库视频监控UPS电源
序号 | 设备名称 | 型号 | 单位 | 数量 | 不含税单价（元） | 不含税小计（元） | 备注
1 | UPS主机 | C1KS | 台 | 1
2 | 储能电池 | 12V100AH | 个 | 3 |  |  | 监控断电续用6小时
3 | 储能电池柜 |  | 个 | 1
4 | 专用线材辅材 |  | 批 | 1
5 | 运费及安装费 |  | 项 | 1
合计（不含税） | [5 empty] | 0
税费（13%专票） | [5 empty] | 0
合计（含税） | [5 empty] | 0