## 冷链
冷链交易中心新增视频监控安装项目报价表
序号 | 设备名称 | 型号 | 参数配置 | 数量 | 单位 | 单价（元） | 总价（元） | 备注
1 | 球机 | 海康DS-2DC6423IW-AE | 最高分辨率可达2560 × 1440，支持区域入侵侦测，越界侦测，进入区域侦测和离开区域侦测等智能侦测 采用高效补光阵列，低功耗，红外补光150m 内置加热玻璃，有效除雾 支持超低照度，0.005Lux@F1.6(彩色)，0.001Lux@F1.6(黑白)，0 Lux with IR 支持23倍光学变倍，16倍数字变倍 支持三码流技术，每路码流可独立配置分辨率及帧率 支持3D数字降噪，支持120dB宽动态 支持定时抓图与事件抓图功能 支持定时任务，一键守望，一键巡航功能 支持海康SDK，开放型网络视频接口，ISAPI，GB/T28181，ISUP 最大支持256GB microSD卡存储 IP66，抗干扰能力强，适用于严酷的电磁环境，符合GB/T17626.2/3/4/5/6四级标准 | 1 | 台
2 | 半球 | 海康DS-2CD3347DWDV3-L | 海康威视臻全彩海螺型网络摄像机，采用全彩级高灵敏度传感器，F1.0超大光圈镜头，最高分辨率可达400万像素，并在此分辨率下可输出25 fps实时图像，提供更清晰与流畅的视频流输入 支持1个RJ45 10 M/100 M自适应以太网口，1个内置麦克风 支持2种Smart侦测：越界侦测，区域入侵侦测 适用于室内光线较暗或无光照环境且要求高清画质的场所，适合逆光环境 支持背光补偿，强光抑制，3D数字降噪，120 dB宽动态，适应不同环境 支持ROI感兴趣区域增强编码 支持柔光灯补光，照射距离最远可达30 m 符合IP66防尘防水设计，可靠性高 | 4 | 台
3 | 枪机 | 海康DS-2CD3T47WD-LU | 全彩级高灵敏度传感器，F1.0超大光圈镜头，为智能应用提供更清晰的视频流输入，全面提升智能业务处理的准确度 最高分辨率可达2560 × 1440 @25 fps，在该分辨率下可输出实时图像 支持ROI感兴趣区域增强编码，支持Smart265/264编码，可根据场景情况自适应调整码率分配，有效节省存储成本 支持开放型网络视频接口，ISAPI，SDK，GB28181 支持背光补偿，强光抑制，3D数字降噪，120 dB宽动态，适应不同环境 支持柔光灯补光，照射距离最远可达50 m 1个内置高清麦克风 符合IP66防尘防水设计，可靠性高 | 4 | 台
4 | 录像机 | DS-9664N-HM12R | 2U机架式12盘位网络硬盘录像机，整机采用短机箱设计，搭载1+1冗余电源 【硬件规格】 存储接口：12个SATA接口，支持硬盘热插拔，可满配20TB硬盘 视频接口：2×HDMI，1×VGA 网络接口：4×RJ45 1000Mbps电口；2×SFP千兆光口 报警接口：16路报警输入，9路报警输出（其中第9路支持CTRL 12V） 反向供电：1路DC12V 1A 串行接口：1路RS-232接口，1路全双工RS-485接口 USB接口：2×USB 2.0，2×USB 3.0 扩展接口：1×eSATA 【产品性能】 输入带宽：400Mbps 输出带宽：256Mbps 接入能力：64路H.264、H.265格式高清码流接入 解码能力：最大支持16×1080P 显示能力：最大支持4K+1080P+1080P三异源输出 RAID模式：RAID0、RAID1、RAID5、RAID6、RAID10，支持全局热备盘 | 1 | 台 |  |  | 4网卡
5 | 交换机 | 锐捷RG-ES216GC | 16个1000以太网端口背板带宽：56Gbps，包转发率：27Mpps | 2 | 台
6 | 硬盘 | 监控专用盘 | WD 80EJRX 8TB紫盘监控专用 | 8 | 块
7 | 监视器 | 海康DS-D5043FQ-A | DS-D5043FQ-A(国内标配) 显示参数显示尺寸 42.5 inch 屏幕可视区域 940.896 mm × 529.254 mm 物理分辨率 1920 × 1080 背光源类型 D-LED 像素间距 0.490 mm × 0.490 mm 亮度 450 cd/m2 可视角 178°/178° 色深度 16.7 M 对比度 3000 : 1 响应时间 8 ms 刷新率 60 Hz 雾度 2% 连续使用时间 7 × 24 H 色域 72% 接口参数音视频输入接口 HDMI × 1, DVI × 1, VGA × 1, BNC IN × 1, AUDIO IN × 1 音视频输出接口 BNC OUT × 1, Speaker(8Ω 5W) × 2 数据传输接口 USB × 1 控制接口 RS-232 IN × 1, RS-232 OUT × 1 电源参数电源 100~240 VAC, 50/60 Hz 功耗 ≤ 100 W 待机功耗 ≤ 0.5 W 运行环境工作温度 0 ℃~40 ℃ 工作湿度 10%~80% RH(无冷凝) 存储温度 -20 ℃~60 ℃ 存储湿度 10%~90% RH(无冷凝) 通用参数外壳材料 塑胶安装孔距 400 mm × 300 mm， 4-M6 × 10 边框宽度 11 mm (上/左/右/下) 产品尺寸 967.18 (W) mm × 555.42 (H) mm × 72.44 (D) mm 包装尺寸 1172 (W) mm × 703 (H) mm × 192 (D) mm 净重 11.48 kg 毛重 12.47 kg 装箱清单遥控器 × 1, 电池 × 2, 电源线 × 1, 螺丝包 × 1、说明书（含合格证、保修卡、限制物质表） × 1 备注说明 *出货默认不带底座； * | 1 | 台
8 | 电源 | 监控专用盘 | 12V2A | 8 | 个
9 | 收发器 | 海康单模 | HKN-201-20Ss千兆单模 | 5 | 对
10 | 监视器支架 | 国标 | 监视器挂壁式支架 | 1 | 套
11 | 机柜 | 壁挂机柜 | 300*530*400 | 1 | 个
12 | 不锈钢箱 | 立柱防水柜 | 不锈钢防水箱400*300*180 | 1 | 个
13 | 机柜 | 立地机柜 | 豪华型机柜1200*600*600 | 1 | 个
14 | 球机支架 | 海康摄像机专用支架 | 海康 | 1 | 个
15 | 枪机支架 | 定制支架 | 国标2.5米吊顶支架 | 2 | 条
16 | 枪机支架 | 万向支架 | 标准万向专用支架 | 2 | 个
17 | 监控立杆 | 监控室外专用杆 | 4米国标监控立杆 | 1 | 条
18 | 监控电源线 | 国标2.5平方2芯 | 2*2.5 RVV护套线 | 150 | 米
19 | 监控电源线 | 国标1.0平方2芯 | 2*1.0 RVV护套线 | 200 | 米
20 | 光纤 | 24芯室外光纤 | 国标 | 450 | 米
21 | 网线 | 一舟D135超五类 | 一舟超五类非屏蔽双姣线 305/箱 | 400 | 米
22 | 水晶头 | 一舟超五类RJ45 | 一舟超五类RJ45 | 1 | 盒
23 | 尾纤 | 国产 | SC-SC单模，1.5米 | 40 | 根
24 | 光纤直通器 | 国产 | SC-SC单模 | 45 | 个
25 | 前端熔纤盒 | 国产 | 8口 | 2 | 个
26 | 熔纤盒 | 国产 | 24口 | 2 | 个
27 | 25波纹管 | PVC25软管 | 软管 | 1 | 卷
28 | 排插 | 公牛 | 4位5孔 | 3 | 个
29 | 线管 | 联塑25PVC | 联塑25PVC、国标 | 400 | 米
30 | 辅材 | 辅助材料 | 包括线管配材，零配件以及施工所需的辅助材料材料 | 1 | 批
31 | 温控系统 | 定制 | 外置金属耐高温探头型温控系统 | 1 | 套
32 | 光纤熔接（现场定制） |  |  | 1 | 项
33 | 脚手架租用 |  |  | 1 | 项
34 | 开挖、监控立柱 |  |  | 1 | 项
35 | 小计 | [5 empty] | 0
36 | 税点 |  | 增值税 | 1 | 项 | 0 | 0
37 | 含税合计 | [5 empty] | 0