## 空气能整改报价
钦州跨境贸易电子商务产业园（二期）产业孵化区热水供热设备采购与安装报价表
序号 | 设备名称 | 规格型号 | 技术参数 | 单位 | 数量 | 单价 | 合价 | 备注
天面
1 | 方形保温水箱底部重新整改 | 6X3X2.5m | 箱底部重新做不锈钢地板保温 | 套 | 2
2 | 供热水管口整改 | DN100 | 保温水箱内部改高取水口 | 个 | 2
3 | 空气能机组 | RSJ-900/MSN1-H | 制热量93kW，输入功率20.26kW，额定产水量1997L/h，水流量16M³/H | 台 | 2 |  |  | ▲
4 | 空气能机组 | RSJ-E550/MSN1-H | 制热量55kW，输入功率12kW，额定产水量1182/h，水流量7.6M³/H | 台 | 1
5 | 空气能底座 |  | 10#槽钢+防震胶垫 | 套 | 3
6 | 水泵底座 |  | 槽钢底座 | 付 | 5
7 | 空气能减震垫 |  | 320-360kg | 只 | 18
8 | 水泵减震垫 |  | 120-160kg | 只 | 20
9 | 控制器 | KJRX-120A/BMKO |  | 个 | 3 |  |  | ▲
10 | 主体设备小计： | [5 empty] | 0
11 | 空气源循环泵 | TD50-24G/2 | Q=25M³/H,H=24M，功率=3KW | 台 | 3 |  |  | ▲
12 | 低区回水循环泵泵 | TD65-30G/2 | Q=40M³/H,H=30M，功率=5.5KW | 台 | 4 |  |  | ▲
13 | 高区热水变频加压泵 | TD50-35G/2 | Q=30M³/H,H=35M，功率=5.5KW | 套 | 3 |  |  | ▲
14 | 紫外线消毒装置 |  | Q=45M³/H,功率=1.0KW | 个 | 2 |  |  | ▲
15 | 空气能控制柜 |  | 具有冷水补水控制、热泵循环加热控制及供热、回水控制等功能； | 套 | 1 |  |  | ▲
16 | 低区回水循环泵控制柜 |  |  | 套 | 1
17 | 立式隔膜膨胀压力罐 | DN65 | 开启压力0.4MPa | 个 | 3
18 | 衬塑镀锌管 | DN80 | 冷水管 | m | 6
19 | 衬塑镀锌管 | DN50 | 衬塑镀锌管 | m | 20
20 | 衬塑镀锌管 | DN65 |  | m | 45
21 | 衬塑镀锌管 | DN80 |  | m | 65
22 | 衬塑镀锌管 | DN100 |  | m | 32
23 | 管件 | DN50-100 | 热镀锌管件 | 项 | 1
24 | 保温 | 橡塑保温管 |  | m3 | 2.5
25 | 丝扣铜闸阀 | DN50 | 铜质 | 个 | 6
26 | 丝扣铜闸阀 | DN65 | 铜质 | 个 | 24
27 | 丝扣铜闸阀 | DN80 | 铜质 | 个 | 6
28 | 丝扣铜闸阀 | DN100 | 铜质 | 个 | 10
29 | 丝扣铜过滤器 | DN65 | 铜质 | 个 | 12
30 | 法兰橡胶软接头 | DN65 | 铁+橡胶 | 个 | 24
31 | 铜止回阀 | DN65 | 防止水回流 | 个 | 8
32 | 压力表 | DN25 |  | 个 | 10
33 | 电磁阀 | DN65 |  | 个 | 3
34 | 丝扣铜排气阀 | DN32 | 铜质 | 个 | 2
35 | 电气配线 | 3*70+2*35mm² | BVR-450/750V | m | 9
36 | 电气配线 | 3*2.5+2*1mm² | BVR-450/750V | m | 80
37 | 电气配线 | 3*4+2*2.5mm² | BVR-450/750V | m | 120
38 | 电气配线 | 3*16+2*10mm² | BVR-450/750V | m | 98
39 | 电气配线 | 3*10+2*6mm² | BVR-450/750V | m | 125
40 | 电气配线(控制线） |  | 空气能机组和水泵控制线 | 项 | 1
41 | 线管 | Ø20－Ø50 | 外套PVC线管 | 批 | 1
42 | 防雷接地 | 10 | 热镀锌圆钢 | m | 50
43 | 天面辅材小计： | [5 empty] | 0
其他
1 | 辅材 |  | 焊条，管码，管支架，螺丝，胶条等 | 项 | 1
2 | 运输费 |  |  | 项 | 1
3 | 吊装搬运费 | 71米高楼 |  | 项 | 1
4 | 工程安装费 |  |  | 项 | 1
5 | 管理费 |  |  | 项 | 1
6 | 其他小计： | [5 empty] | 0
A | 合计 | [5 empty] | 0
B | 税金9% | [5 empty] | 0 | 增值税专用发票
C | 工程总造价： | [5 empty] | 0
说明： 1、以上报价含人工费、材料费、设备费、机械使用费、管理费、利润、税金、运费、安装及调试费等，质保5年。 2、本表所示数量为预估用量，因需要配套已建成的基础设施，供应商应按设计图纸所列的规格型号，结合现场实际情况进行响应。 3、供应商应在本表每一页面上加盖公司章。 4、供应商应在本表后附上主体资格证明材料（如营业执照、资质证书等）的复印件，并加盖单位公章。
供应商名称：
法定代表人或授权人：
单位地址：
联系电话：
报价日期：