## Sheet1
陆海新通道（钦州）国际集装箱分拨中心仓库项目（一期）设施（监控）采购项目
仓库内视频监控采购
序号 | 设备/项目名称 | 参考品牌 | 参考型号 | 主要技术参数/要求 | 单位 | 数量 | 单价 | 合计 | 备注
1 | 摄像机 | 海康威视 | DS-2CD3T47EWDV3-L | 1、smart功能 报警触发：移动侦测（支持人形检测），异常 Smart事件：区域入侵侦测，越界侦测 2、接口 音频：1个内置麦克风 网络：1个RJ45 10 M/100 M自适应以太网口 3、网络 网络协议：TCP/IP，ICMP，HTTP，FTP，DHCP，DNS，RTP，RTSP，RTCP，NTP，SMTP，IGMP，QoS，UDP，Bonjour，SSL/TLS，HTTPS，DDNS，UPnP，802.1X，IPv6，IPv4 同时预览路数：最多6路 接口协议（API）：开放型网络视频接口，ISAPI，SDK，GB28181（2016） 用户管理：最多32个用户，可分3级用户权限管理：管理员，操作员，普通用户 客户端：iVMS-4200 浏览器：使用插件预览：IE10，IE11 使用本地服务预览：Chrome 57.0+，Firefox 52.0+，Edge 89+ 4、补光 补光距离：最远可达30 m 防补光过曝：支持 补光灯类型：柔光灯 5、一般规范 联动方式：上传FTP，上传中心，邮件，抓图 通用功能：心跳，密码保护，水印技术，IP地址过滤，像素计算器 恢复出厂设置：支持客户端或浏览器恢复 启动和工作温湿度：-30 °C~60 °C，湿度小于95%（无凝结） 供电方式：3T47EWD型号： DC：12 V ± 25%，支持防反接保护 PoE：IEEE 802.3af，CLASS 3 3T47EDWD型号： DC：12 V ± 25%，支持防反接保护 电流及功耗：3T47EWD型号： DC：12 V，0.5 A，最大功耗：6 W PoE：IEEE 802.3af，CLASS 3，最大功耗：7 W 3T47EDWD型号： DC：12 V，0.5 A，最大功耗：6 W 电源接口类型：Ø5.5 mm圆口 产品尺寸：2.8 mm焦距段型号： 182.8 × 92.7 × 87.6 mm 其他焦距段型号： 189.4 × 92.7 × 87.6 mm 包装尺寸：235 × 120 × 125 mm 设备重量：3T47EWD型号：620 g 3T47EDWD型号：615 g 带包装重量：3T47EWD型号：835 g 3T47EDWD型号：830 g 6、视频 最大图像尺寸：2560 × 1440 主码流帧率分辨率：50 Hz：25 fps（2560 × 1440 , 1920 × 1080，1280 × 720） 子码流帧率分辨率：50 Hz：25 fps（1280 × 720，640 × 480，640 × 360） 视频压缩标准：主码流：H.265/H.264 子码流：H.265/H.264 *主码流、子码流支持Smart编码 视频压缩码率：32 Kbps~8 Mbps H.264编码类型：BaseLine Profile/Main Profile/High Profile H.265编码类型：Main Profile 码率控制：定码率，变码率 SVC：支持 ROI：支持主码流设置1个固定区域 7、镜头 镜头尺寸接口：M16 光圈类型：固定光圈 最大光圈数：F1.0 景深范围：2.8 mm：2.4 m~∞ 4 mm：3.1 m~∞ 6 mm：6.8 m~∞ 8 mm：8.8 m~135 m 焦距&视场角：2.8 mm，水平视场角：105.7°，垂直视场角：57.2°，对角视场角：124.5° 4 mm，水平视场角：88.7°，垂直视场角：44.7°，对角视场角：107.5° 6 mm，水平视场角：55.2°，垂直视场角：29.3°，对角视场角：64.6° 8 mm，水平视场角：38.8°，垂直视场角：21.1°，对角视场角：45.2° 8、图像 图像设置：走廊模式（旋转模式），饱和度，亮度，对比度，锐度，AGC，白平衡通过客户端或者浏览器可调 日夜转换模式：白天，夜晚，自动，定时切换 图像增强：背光补偿，强光抑制，3D数字降噪 9、认证 防护：IP66 10、音频 音频压缩标准：G.711ulaw/G.711alaw/G.722.1/G.726/MP2L2/PCM/AAC-LC 音频压缩码率：64 Kbps（G.711ulaw/G.711alaw）/16 Kbps（G.722.1/G.726）/32~192 Kbps（MP2L2）/16~64 Kbps（AAC-LC） 音频采样率：8 kHz/16 kHz 音频环境噪声过滤：支持 11、摄像机 传感器类型：1/1.8" Progressive Scan CMOS 最低照度：彩色：0.0005 Lux @（F1.0，AGC ON），0 Lux with Light 快门：1/3 s~1/100,000 s 宽动态：120 dB 日夜切换模式：ICR红外滤片式 | 台 | 40 |  | 0
2 | 录像机 | 海康威视 | DS-8864N-R16 | 1、视频参数 视频输出模式：2路HDMI，1路VGA，HDMI1与VGA1同源，主辅口独立异源 HDMI输出：HDMI1分辨率：4K（3840×2160）/60Hz, 4K（3840×2160）/30Hz，2K（2560×1440）/60Hz，1080P（1920×1080）/60Hz VGA输出：VGA1/VGA2分辨率：1080P（1920×1080）/60Hz 预览分屏：1/4/6/8/9/16/25/32/64画面 辅口分屏：1/4/6/8/9/16/25/32/36画面 视频解码格式：H.265;H.264;H.264+和H.265+;SVAC;MPEG4;MJPEG 解码能力：16x1080p 同步回放：16路 2、系统参数 视频接入路数：64 网络输入带宽：320Mbps 网络输出带宽：256Mbps 录像分辨率：12MP/8MP/7MP/6MP/5MP/4MP/3MP/1080p/UXGA/720p/VGA/4CIF/DCIF/2CIF/CIF/QCIF 3、一般规范 电源：ATX电源 电源规格：100~240VAC 功耗（不含硬盘）：≤85W 工作温度：工作：0℃～50℃， 储藏：-10℃～70℃ 尺寸：445mm（宽）×496mm（深）×146mm（高） 重量（不含硬盘）：≤11.5kg 装箱清单：主机x1，用户手册x1，网线x1，电源线x同电源数量，鼠标x1，螺丝包x1，接线端子x若干，机箱固定支架x2，硬盘拉手包x4，钥匙x1 4、音频参数 音频解码格式：G.711ulaw、G.711alaw、G.722、G.726、AAC、MP2L2、PCM 音频输出：1路，RCA接口（线性电平，阻抗：1KΩ） 语音对讲输入：1个，RCA接口（电平：2.0Vp-p，阻抗：1KΩ） 5、硬盘管理 盘位：16个SATA接口（前置热插拔） 单盘最大容量：最大支持12TB 6、外部接口 网络接口：2个，RJ45 10M/100M/1000M自适应以太网口 串行接口：1路，RS-232 1路，RS-485串行接口（全双工） USB接口：2个USB 2.0（前置），2个USB 3.0（后置） 报警输入：16进 报警输出：4出 电源输出：1个DC12V，1A（外接线要求3M以下） 7、网络管理 网络协议：IPv6, HTTPS, UPnP, SNMP, NTP, SADP, SMTP, PPPoE 远程连接数：128 | 台 | 1 |  | 0
3 | 监控硬盘 | 海康威视 | 海康8T专用监控盘 | WD 8TB紫盘监控专用 | 个 | 16 |  | 0
4 | 监控显示器 | AOC | 24B20HN | 24B20HN 23.8寸V+H | 台 | 1 |  | 0
5 | 光收发 | 海康威视 | DS-3D201T-3E | 千兆单模 | 对 | 7 |  | 0
6 | 交换机 | 锐捷 | RG-ES118S-LP | 18口上行千兆POE交换机 RG-ES118S-LP | 台 | 6 |  | 0
7 | 交换机 | 锐捷 | RG-ES216GC | 16口管理型千兆交换机 RG-ES216GC | 台 | 1 |  | 0
8 | 摄像机支架 | 海康威视 | 海康专用支架 | 铝合金镀锌烤漆 | 个 | 40 |  | 0
9 | 监控电源线 | 安普捷兴 | 2X2.5无氧铜 | RVV护套线2X2.5无氧铜 国标 | 米 | 900 |  | 0
10 | 光纤 | 国产 | 国产 | 12芯国标 | 米 | 1300 |  | 0
11 | 网线 | 海康威视 | 超五类305米/箱 | 支持千兆以太网信号传输、无氧铜芯，直流电阻小，信号衰减小。PVC护套，耐磨、抗拉强度高 国标 | 箱 | 9 |  | 0
12 | 机柜 | 国产 | 9U壁挂机柜 | 9U 450*530*400颜色：整体黑色 材料：冷轧钢板 厚度：1.0-1.5M | 个 | 6 |  | 0
13 | 机柜 | 国产 | 豪华32U | 尺寸1600*600*800颜色：整体黑色 材料：冷轧钢板 厚度：1.0-1.5M 前门：钢化玻璃 后门：透气网门 侧门：均可拆卸箱体1.0MM 立梁1.5MM 立梁2.0MM | 个 | 1 |  | 0
14 | 波纹管 | 国产 | 25MM | 25MM波纹管 | 米 | 20 |  | 0
15 | 25线管 | 联塑 | PVC25 | 联塑PVC25 | 米 | 900 |  | 0
16 | 收发器支架 | 海康威视 | 海康威视 | 14槽 | 台 | 1 |  | 0
17 |  | 水晶头 | 超五类RJ45 | 超五类RJ45水晶头 | 盒 | 1 |  | 0
| 辅助材料 | 尾纤 | / | SC-SC单模，1.5米 | 根 | 42 |  | 0
|  | 耦合器 | / | 24口 | 个 | 1 |  | 0
|  | 耦合器 | / | 8口 | 个 | 7 |  | 0
|  | 排插 | 公牛 | 4位五孔 | 个 | 6 |  | 0
|  | 排插 | 公牛 | 带2米线公牛8位五孔 | 个 | 1 |  | 0
|  | 其它辅助材料 | / | 线管接头、胶水、扎带、标签、胶布 | 批 | 1 |  | 0
18 | 升降车租用 | / | / | 2台15米升降车租用10天 | 天 | 20 |  | 0
19 | 路面切割 | / | / | 海关线路路面切割宽度10CM、长度100CM、深度0.7CM | 项 | 1 |  | 0
20 | 安装调试费 | 光纤熔接 | / | 光纤熔接费 | 芯 | 42 |  | 0
|  | 布线 | 布线 | 铺设线管及布线 | 米 | 1650 |  | 0
|  | 摄像机安装调试 | 摄像机安装调试 | 摄像机40台、录像机1台及视频监控接入海关平台 | 台 | 41 |  | 0
[7 empty] | 小计 | 0
仓库外视频监控采购
21 | 灯杆 | 正翔 | 正翔15米灯杆LED240W*3 | 【1】总高15米三头中杆灯 【2】灯杆材质：Q235钢材制作，整灯内外热镀锌后喷朔处理 【3】灯杆规格：上口径110MM，下口径250MM，厚度5MM+4MM 【4】光源：含LED240W*3,色温4000K 【5】地脚架:含,孔距400MM*400MM*M24*H1400 【6】法兰500MM*500MM*20MM， 【7】电线：不含灯杆里面电线 【8】颜色：白色 | 套 | 10 |  | 0
22 | 电源线 | 珠江 | 珠江RVV3*4平方 | RVV护套线3*4平方 国标 | 米 | 1020 |  | 0
23 | 线管 | 联塑 | 联塑25PVC | 联塑25PVC | 米 | 866 |  | 0
24 | 混泥土 | 定制 | C30 | C30 混泥土 | 立方 | 15 |  | 0
25 | 螺纹钢筋 | 螺纹钢筋 | 直径12MM | 螺纹钢筋直径12MM | 米 | 10 |  | 0
26 | 辅助材料 | 定制 | 辅助材料 | 空开 定时开关 模板 钢筋 胶布 线管接头等 | 项 | 1 |  | 0
27 | 钩机租用 | / | / | 钩机租用，安装用1天，回填时用1天 | 天 | 2 |  | 0
28 | 吊车租用 | / | / | 吊车租用 | 天 | 2 |  | 0
29 | 施工费 | 布线 |  | 铺设线管及布线 | 米 | 1020 |  | 0
|  | 灯杆地笼预埋 |  | 装模板、灯杆地笼预埋、浇筑混凝土 | 套 | 10 |  | 0
|  | 立杆安装 |  | 立杆灯具安装 | 套 | 10 |  | 0
30 | 球型摄像机 | 海康威视 | DS-2DC4423IW-D | 1、接口 网络接口：RJ45网口，自适应10M/100M网络数据 SD卡扩展：内置Micro SD卡插槽，支持Micro SD/Micro SDHC/Micro SDXC卡（最大支持512GB） 2、网络 网络存储：NAS (NFS, SMB/ CIFS) 支持协议：IPv4/IPv6;HTTP;HTTPS;802.1x;Qos;FTP;UPnP;SNMP;DNS;DDNS;NTP;RTSP;TCP/IP;UDP;IGMP;ICMP;DHCP;PPPoE;Bonjour;SMTP;RTCP;RTP;WebSocket;WebSockets 接口协议：ISAPI;海康SDK;第三方管理平台接入;GB/T28181协议;软件集成的开放式API;ISUP;开放型网络视频接口 最大取流路数：20路 用户管理：32个 安全管理：授权的用户名和密码;以及MAC地址绑定;HTTPS加密;IEEE 802.1x网络访问控制;IP地址过滤 客户端：支持iVMS-4200客户端 浏览器：IE10-11, Chrome57+, Firefox52+, Safari11+ 3、补光 红外照射距离：100 m 4、一般规范 使用环境说明：1、请勿将设备使用在振动或冲击环境下，如车载、动车、船舶、港口塔吊、大型采矿机械上等； 2、请勿将设备使用在强腐蚀、强酸、高盐碱地区，如海上岛屿、海上平台、海上船舶、化工、熏蒸、海边（5公里以内）等特殊腐蚀环境； 3、请勿将设备应用在强电磁干扰环境，如广播塔天线主发射方向、变电站合闸区、电网输电线近区、轨道受电弓、雷达、医用核磁共振、4G/5G/FM基站天线附近等强电磁干扰高频辐射环境； 4、请勿将设备使用在极热、极冷、多尘或者长时间高湿度等环境下，参考工作温湿度要求； 供电方式：DC12V 电源接口类型：两线式 电流及功耗：最大功耗：18 W（其中除雾加热1.6W，补光灯9W） 工作温湿度：-30℃-65℃;湿度小于90% 恢复出厂设置：支持 除雾：加热玻璃除雾 材质：铝合金ADC12 尺寸：Ø164.5 × 290 mm 重量：2 kg 5、云台 水平范围：360° 垂直范围：-15°-90°(自动翻转) 水平速度：水平键控速度：0.1°-80°/s,速度可设;水平预置点速度：80°/s 垂直速度：垂直键控速度：0.1°-80°/s,速度可设;垂直预置点速度：80°/s 比例变倍：支持 预置点个数：300个 巡航扫描：8条，每条可添加32个预置点 花样扫描：4条 断电记忆：支持 守望功能：预置点;巡航扫描;花样扫描;自动扫描;垂直扫描;随机扫描;帧扫描;全景扫描 3D 定位：支持 方位角信息显示：支持 预置点视频冻结：支持 定时任务：预置点;自动扫描;随机扫描;帧扫描;巡航扫描;花样扫描;全景扫描;垂直扫描;球机重启;球机校验 6、视频 最大图像尺寸：2560×1440 码流类型：主码流;子码流;第三码流 主码流帧率分辨率：50 Hz：25 fps（2560 × 1440，1920 × 1080，1280 × 960，1280 × 720） 60 Hz：30 fps（2560 × 1440，1920 × 1080，1280 × 960，1280 × 720） 子码流帧率分辨率：50 Hz：25 fps（704 × 576，640 × 480，352 × 288） 60 Hz：30 fps（704 × 480，640 × 480，352 × 240） 第三码流帧率分辨率：50 Hz：25 fps（1920 × 1080，1280 × 960，1280 × 720，704 × 576，640 × 480，352 × 288） 60 Hz：30 fps（1920 × 1080，1280 × 960，1280 × 720，704 × 480，640 × 480，352 × 240） 视频压缩标准：H.265;H.264;MJPEG 视频压缩码率：32 kbps~16384 kbps H.264：Baseline Profile;Main Profile;High Profile H.265：Main Profile Smart 264：支持 Smart 265：支持 SVC：支持 ROI：固定区域ROI 7、镜头 焦距：4.8 mm~110 mm，23倍光学变倍 光学变倍速度：大约3.3s 视场角：55°~2.7°（广角~望远） 最大光圈数：F1.6 8、认证 防护：IP66; 6000V 防雷、防浪涌、防突波，符合GB/T17626.2/3/4/5/6四级标准 9、智能 普通事件：移动侦测;遮挡报警;异常 Smart事件：区域入侵侦测;越界侦测;进入区域侦测;离开区域侦测;徘徊侦测;人员聚集侦测;快速移动侦测;停车侦测;物品遗留侦测;物品拿取侦测;人脸侦测 Smart录像：断网续传;智能后检索 报警联动：SD卡录像;邮件;上传中心;上传FTP;NAS录像 10、基础参数 传感器类型：1/2.8＂ progressive scan CMOS 最低照度：彩色：0.005Lux @ (F1.6，AGC ON)；黑白：0.001Lux @(F1.6，AGC ON) ；0 Lux with IR 快门：1 s~1/30,000 s 慢快门：支持 聚焦模式：半自动;手动;自动 日夜转换模式：自动ICR彩转黑 日夜转换方式：白天,夜晚,自动,定时切换 背光补偿：支持 宽动态：120dB超宽动态 强光抑制：支持 3D降噪：支持 透雾：支持 区域曝光：支持 区域聚焦：支持 图像设置：饱和度;亮度;对比度;锐度 图像参数切换：支持 白平衡：手动白平衡;室内;室外;日光灯;钠灯;自动跟踪白平衡;自动白平衡;锁定白平衡 数字变倍：16倍 光学变倍：23倍 隐私遮蔽：最多24块;支持多种颜色设置 信噪比：＞52dB | 台 | 14 |  | 0
31 | 录像机 | 海康威视 | DS-8832N-R16 | 可接驳符合 ONVIF、RTSP 标准及众多主流厂商的网络摄像机 支持H.265、H.264编码的前端设备自适应接入 支持热成像相机的接入、存储、报警 支持最高1200万像素高清网络视频的预览、存储、回放 解码性能强劲，支持16路1080P解码 支持HDMI高清4K输出 +VGA高清1080P输出 支持16个SATA接口，最大支持满配12TB硬盘 支持硬盘配额和硬盘盘组两种存储模式，可对不同通道分配不同的录像保存容量或周期 支持IP设备集中管理，包括IP设备参数配置、信息的导入/导出和升级等功能 支持智能搜索、回放及备份功能，有效提高录像检索与回放效率 支持最大16路多路同步回放 支持萤石云服务及本地萤石云解绑，可实现手机远程预览回放 支持萤石、ISUP5.0、GB28181-2016协议上平台，国标协议和ISUP或者国标协议和萤石可以同时开启； | 台 | 1 |  | 0
32 | 监控硬盘 | 海康威视 | 海康8T专用监控盘 | WD 8TB紫盘监控专用 | 个 | 10 |  | 0
33 | 光收发 | 海康威视 | DS-3D201T-3E | 千兆单模 | 对 | 15 |  | 0
34 | 交换机 | 锐捷 | RG-ES224GC | 24口千兆管理型交换机 RG-ES224GC | 台 | 1 |  | 0
35 | 电源 | 海康威视 | 海康球型电源 | 24V | 个 | 14 |  | 0
36 | 球型摄像机支架 | 海康威视 | DS-1602ZJ | 海康专用支架,铝合金镀锌烤漆 | 套 | 14 |  | 0
37 | 监控电源线 | 安普捷兴 | 2X2.5无氧铜 | RVV护套线2X2.5无氧铜 国标 | 米 | 1650 |  | 0
38 | 光纤 | 国产 | 国产 | 12芯国标 | 米 | 1650 |  | 0
39 | 网线 | 海康威视 | 超五类305米/箱 | 支持千兆以太网信号传输、无氧铜芯，直流电阻小，信号衰减小。PVC护套，耐磨、抗拉强度高 国标 | 箱 | 2 |  | 0
40 | 安防防水弱电箱 | 国产 | 国产（挂杆） | 宽200*深150*高120MM | 个 | 10 |  | 0
41 | 波纹管 | 国产 | 25MM波纹管 | 25MM波纹管黑色 | 米 | 20 |  | 0
42 | 25线管 | 联塑 | PVC25 | 联塑PVC25 | 米 | 1020 |  | 0
43 | 收发器支架 | 海康威视 | 海康威视 | 14槽 | 台 | 1 |  | 0
44 | 机柜 | 国产 | 豪华24U | 24U 1200*600*800 | 个 | 1 |  | 0
45 | 辅助材料 | 排插 | 公牛 | 4位五孔 | 个 | 14 |  | 0
|  | 排插 | 公牛 | 带2米线公牛8位五孔 | 个 | 1 |  | 0
|  | 水晶头 | 海康超五类RJ45 | 超五类RJ45水晶头 | 盒 | 1 |  | 0
|  | 尾纤 | / | SC-SC单模，1.5米 | 根 | 56 |  | 0
|  | 耦合器 | / | 24口 | 个 | 2 |  | 0
|  | 耦合器 | / | 4口 | 个 | 14 |  | 0
|  | 其它辅助材料 | / | 线管接头、胶水、扎带、标签 3M胶布 | 项 | 1 |  | 0
46 | 地面开槽 | 定制 | / | 宽度10CM、长度100CM、深度0.7CM | 项 | 1 |  | 0
47 | 安装调试费 | 熔纤 | / | 光纤熔接费 | 芯 | 56 |  | 0
|  | 布线 | / | 铺设线管及布线 | 米 | 1650 |  | 0
|  | 摄像机安装调试 | / | 摄像机安装调试含高空作业费及视频监控接入海关平台 | 台 | 10 |  | 0
[7 empty] | 小计 | 0
[7 empty] | 合计 | 0
[7 empty] | 利润管理费 % | 0
[7 empty] | 不含税总计 | 0
[7 empty] | 税费1% | 0
[7 empty] | 含税总计 | 0
[7 empty] | 人民币金额大写 | 0