## 封-1招标工程量清单
蚂蚁洋货南宁碧乐时光店258㎡装修项目
招 标 工 程 量 清 单
广西蚂蚁洋货供应链管理有限公司
招 标 人:
(单位盖章)
2024年10月22日
软件名称及版本号:博奥云计价软件
| 工程计价软件测评合格编号:2019J02 |  | 封-1

## 扉-1招标工程量清单
蚂蚁洋货南宁碧乐时光店258㎡装修项目
招 标 工 程 量 清 单
广西蚂蚁洋货供应链管理有限公司
招标人:
(单位盖章)
法定代表人 或其授权人:
(签字或盖章)
编制人:
(造价人员签字)
编制时间: |  | 2024年10月22日
软件名称及版本号:博奥云计价软件
工程计价软件测评合格编号:2019J02
扉-1

## 表-01总说明
总 说 明
工程名称:蚂蚁洋货南宁碧乐时光店258㎡装修项目 | 第1页 共1页
一、工程概况:工程名称：蚂蚁洋货南宁碧乐时光店258㎡装修项目。
二、编制依据：
1、本工程的装饰工程清单；
2、《建设工程工程量清单计价规范》（GB50500-2013）及其广西壮族自治区实施细则；
3、《建设工程工程量计算规范》（GB50854～50862-2013）及其广西壮族自治区实施细则(修订本)；
4、2013年《广西壮族自治区建筑装饰装修工程消耗量定额》；
5、2015年《广西壮族自治区安装工程消耗量定额》；
6、2013年《广西壮族自治区安装拆除工程消耗量定额》；
7、2011年《广西壮族自治区建筑工程拆除消耗量定额》
8、2016年《广西壮族自治区建设工程费用定额》；
9、《自治区住房城乡建设厅关于调整建设工程定额人工费及有关费率的通知》（桂建标〔2018〕19号）；
10、《自治区住房城乡建设厅关于建筑业实施营业税改征增值税后广西壮族自治区建设工程计价依据调整的通知》（桂建标〔2016〕17号）；
11、《关于调整除税价计算适用增值税税率的通知》（桂造价〔2019〕10号））等有关规定及相关资料；
12、《自治区住房城乡建设厅关于调整建设工程定额人工费及有关费率的通知》（桂建标〔2023〕7号）；
13、《关于印发广西壮族自治区房屋建筑和市政基础设施工程安全生产责任保险计价规定的通知》(桂建发〔2023〕6号)。
三、材料价格：
本工程主要材料价格按2024年第9期《南宁市建设工程造价信息》下半月除税信息价计取，《南宁市建设工程造价信息》没有发布的材料，参考同期其他市场价计取。
表-01

## 表-02建设项目投标报价汇总表
建设项目投标报价汇总表
工程名称:蚂蚁洋货南宁碧乐时光店258㎡装修项目 |  |  | 第1页 共1页
序号 | 单项工程名称 | 金额(元) | 其中:(元)
|  |  | 暂估价 | 安全文明 施工费
1.1 | 蚂蚁洋货南宁碧乐时光店258㎡装修
投标报价合计
表-02

## 表-03单项工程投标报价汇总表
单项工程投标报价汇总表
工程名称:蚂蚁洋货南宁碧乐时光店258㎡装修项目 |  |  | 第1页 共1页
序号 | 单位工程名称 | 金额(元) | 其中:(元)
|  |  | 暂估价 | 安全文明 施工费
1.1.1 | 装修工程
1.1.2 | 安装工程
投标报价合计
表-03

## 表-04单位工程投标报价汇总表
单位工程投标报价汇总表
工程名称:蚂蚁洋货南宁碧乐时光店258㎡装修项目 |  | 第1页 共1页
序号 | 汇总内容 | 金额(元) | 备注
装修工程
1 | 分部分项工程和单价措施项目清单计价合计
1.1 | 其中:暂估价
2 | 总价措施项目清单计价合计
2.1 | 其中:安全文明施工费
3 | 其他项目清单计价合计
4 | 税前项目清单计价合计
5 | 规费
6 | 增值税
7 | 工程总造价=1+2+3+4+5+6
安装工程
1 | 分部分项工程和单价措施项目清单计价合计
1.1 | 其中:暂估价
2 | 总价措施项目清单计价合计
2.1 | 其中:安全文明施工费
3 | 其他项目清单计价合计
4 | 税前项目清单计价合计
5 | 规费
6 | 增值税
7 | 工程总造价=1+2+3+4+5+6
工程项目汇总
1 | 分部分项工程和单价措施项目清单计价合计
1.1 | 其中:暂估价
2 | 总价措施项目清单计价合计
2.1 | 其中:安全文明施工费
3 | 其他项目清单计价合计
4 | 税前项目清单计价合计
5 | 规费
6 | 增值税
7 | 工程总造价=1+2+3+4+5+6
表-04

## 表-08分部分项工程和单价措施项目清单与计价表
分部分项工程和单价措施项目清单与计价表
工程名称:蚂蚁洋货南宁碧乐时光店258㎡装修项目 | [5 empty] | 第1页 共4页
序号 | 项目编码 | 项目名称及 项目特征描述 | 计量 单位 | 工程量 | 金额(元)
[5 empty] | 综合单价 | 合 价 | 其中： 暂估价
装修工程
分部分项工程
| 9. | A.9 楼地面工程
1 | 011105006001 | 金属踢脚线 1.基层材料种类、规格:12mm难燃基层夹 板 2.面层材料品种、规格、颜色:1.0mm黑色 哑光304不锈钢踢脚线 | ㎡ | 2.25
| 10. | A.10 墙、柱面工程
2 | 011207001001 | 轻钢龙骨石膏板隔墙 75系列轻钢龙骨 15厘阻燃夹板打底 9.5mm纸面石膏板 | ㎡ | 59.53
3 | 011207001002 | 木方实木线条装饰墙 9厘阻燃夹板打底 12厘木饰面基础 4cm厚木方实木线条 12mm厚玫红色PVC板造型 | ㎡ | 34.74
4 | 011207001003 | 2.0mm厚铝墙面装饰 面层材料品种、规格、颜色:2.0铝板绿色 氟碳漆 | ㎡ | 13.04
5 | 011207001004 | 阡陌石墙面装饰 面层材料品种、规格、颜色:6mm厚阡陌石 板 | ㎡ | 11.01
6 | 011207001005 | 天花柜楣 15厘阻燃夹板打底 9.5mm纸面石膏板 | ㎡ | 28.21
7 | 011207001006 | 门楣 40*30*3镀锌方管龙骨，间距600mm 9.5mm石膏板 15厘阻燃夹板打底 2.0铝板绿色氟碳漆 | ㎡ | 14.18
| 14. | A.14 其他装饰工程
8 | 011508005001 | 发光LOGO 字体规格:600*800 | 个 | 1
9 | 011508005002 | 发光LOGO 字体规格:475*420 | 个 | 1
10 | 011508005003 | 门头发光字 字体规格:300*200 | 个 | 4
11 | 011508004001 | 迷你发光字 字体规格:185*185 | 个 | 8
12 | 011502002001 | 木质装饰线 线条材料品种、规格、颜色:木质装饰线 条 20×18mm | m | 16.38
表-08
分部分项工程和单价措施项目清单与计价表
工程名称:蚂蚁洋货南宁碧乐时光店258㎡装修项目 | [5 empty] | 第2页 共4页
序号 | 项目编码 | 项目名称及 项目特征描述 | 计量 单位 | 工程量 | 金额(元)
[5 empty] | 综合单价 | 合 价 | 其中： 暂估价
13 | 011507003001 | 灯箱 1.面层材料种类:胶合板 5mm | ㎡ | 10.82
| 12. | A.12 门窗工程
14 | 010802004001 | 防火门（利旧） 利旧，仅含安装费 | ㎡ | 3.90
15 | 011209002001 | 全玻(无框玻璃)幕墙 15厘超白钢化玻 304黑钛不锈钢边框 | ㎡ | 14.78
| 13. | A.13 油漆、涂料、裱糊工程
16 | 011406003001 | 刮成品腻子粉 内墙面 两遍 | ㎡ | 59.53
17 | 011406001001 | 浅灰色乳胶漆 内墙、天棚面 二遍 | ㎡ | 194.89
单价措施项目
| 011701 | 脚手架工程
18 | 桂011701004001 | 内装修钢管脚手架 3.6m以上 | ㎡ | 234.39
安装工程
分部分项工程
| 4. | B4 电气设备安装工程
19 | 030404017001 | 新增总配电箱 非标，含箱内元器件安装 安装方式：底边距地1.5m挂墙暗装 箱体：铁皮、刷漆 | 台 | 1
20 | 030412004001 | LED光灯带 4000k（利旧安装、仅含安拆费） | m | 54.55
21 | 030412004002 | 罩子吊灯 40w,4000k（利旧安装、仅含安 拆费） 安装形式:吊装 | 套 | 13
22 | 030412004003 | 装饰稻草灯 20w,4000k（利旧安装、仅含 安拆费） 安装形式:吊装 | 套 | 3
23 | 030412004004 | 装饰灯 20w,4000k（利旧安装、仅含安拆 费） 安装形式:吊装 | 套 | 10
24 | 030412004005 | 防爆灯 30w（利旧安装、仅含安拆费） 安装形式:吸顶安装 | 套 | 2
25 | 011304001001 | 软膜灯箱 LED贴片灯(正白光)，间隔8公分安装 | ㎡ | 10.82
26 | 030412004006 | 应急照明灯1x3WxLED（利旧安装、仅含安 拆费） 色温≥2700K 自带蓄电池，应急时间为60min 壁装，底边距地3.0m安装 | 套 | 3
表-08
分部分项工程和单价措施项目清单与计价表
工程名称:蚂蚁洋货南宁碧乐时光店258㎡装修项目 | [5 empty] | 第3页 共4页
序号 | 项目编码 | 项目名称及 项目特征描述 | 计量 单位 | 工程量 | 金额(元)
[5 empty] | 综合单价 | 合 价 | 其中： 暂估价
27 | 030412004007 | 应急照明灯1x3WxLED（利旧安装、仅含安 拆费） 色温≥2700K 自带蓄电池，应急时间为60min 壁装，底边距地2.6m安装 | 套 | 5
28 | 030412004008 | A型出口指示灯(中型)1x1.5WxLED（利旧 安装、仅含安拆费） 色温≥2700K 自带蓄电池，应急时间为60min 壁装，底边距地3.0m安装 | 套 | 3
29 | 030404035001 | 五孔插座(250V,10A) 安装方式：距地0.3m暗装 | 套 | 2
30 | 030404035002 | 埋地插座(250V,10A) 安装方式:埋地安装 | 套 | 2
31 | 030411006001 | 预留电源 安装方式：距地0.3m、1.7m暗装 | 个 | 10
32 | 030411003001 | 镀锌桥架200*100*1.2（含盖板） | m | 1.50
33 | 030411003002 | 镀锌桥架100*100*1.0（含盖板） | m | 157.56
34 | 030408001001 | 铜芯电力电缆VV-0.6/1KV-5*16m㎡ | m | 3.00
35 | 030411001001 | 薄壁钢管JDG20*1.0mm 敷设方式：沿墙、天棚暗敷 | m | 714.42
36 | 030413002001 | 凿(压)槽及恢复 公称管径20mm以内 | m | 197.70
37 | 030411004001 | 交联聚烯烃绝缘低烟无卤阻燃软电线 WDZ B-BYJ-2.5m㎡ 配线形式:管内穿线 | m | 1788.39
38 | 030411004002 | 交联聚烯烃绝缘低烟无卤阻燃软电线 WDZ B-BYJ-4m㎡ 配线形式:管内穿线 | m | 722.37
| 5. | B5 建筑智能化系统设备安装工程
39 | 030404017002 | 弱电箱FD 非标，含箱内元器件安装 安装方式：底边距地0.3m安装 箱体：铁皮、刷漆 规格：350*300*120mm | 台 | 1
40 | 030506001001 | 音响 安装方式:距地3.2悬挂安装 | 台 | 4
41 | 030502012001 | 网线接口 安装方式:地面安装 | 个 | 3
42 | 030502012002 | AP点 安装方式:距地4.8天花安装 | 个 | 2
43 | 030502005001 | 超五类网线 敷设方式：管内穿放 | m | 666.33
表-08
分部分项工程和单价措施项目清单与计价表
工程名称:蚂蚁洋货南宁碧乐时光店258㎡装修项目 | [5 empty] | 第4页 共4页
序号 | 项目编码 | 项目名称及 项目特征描述 | 计量 单位 | 工程量 | 金额(元)
[5 empty] | 综合单价 | 合 价 | 其中： 暂估价
44 | 030411001002 | 镀锌钢管SC20*1.6mm 敷设方式：沿墙、天棚暗敷 | m | 626.33
45 | 030413002002 | 凿(压)槽及恢复 公称管径20mm以内 | m | 107.20
| 7. | B7 通风空调工程
46 | 011304002001 | 铝合金空调出风口600×600 | 个 | 4
47 | 030411001003 | 薄壁钢管JDG20*1.0mm 敷设方式：沿墙、天棚暗敷 | m | 135.71
48 | 030411004003 | 交联聚烯烃绝缘低烟无卤阻燃软电线 WDZ B-BYJ-4m㎡ 配线形式:管内穿线 | m | 455.13
49 | 030413002003 | 凿(压)槽及恢复 公称管径20mm以内 | m | 28.00
单价措施项目
合 计
∑人工费
∑材料费
∑机械费
∑管理费
∑利 润
表-08

## 表-11总价措施项目清单与计价表
总价措施项目清单与计价表
工程名称:蚂蚁洋货南宁碧乐时光店258㎡装修项目 |  |  |  |  | 第1页 共1页
序 号 | 项目编码 | 项 目 名 称 | 计 算 基 础 | 费 率(%) 或标准 | 金 额(元) | 备注
装修工程
1 | 桂011801001001 | 安全文明施工费 | ∑(分部分项人材机+单价措施人材机)
2 | 桂011801002001 | 检验试验配合费
3 | 桂011801003001 | 雨季施工增加费
4 | 桂011801004001 | 工程定位复测费
安装工程
1 | 桂031401001001 | 安全文明施工费 | ∑分部分项及单价措施费定额(人工费+机械费)
2 | 桂031401002001 | 检验试验配合费
3 | 桂031401003001 | 雨季施工增加费
10 | 桂031401010001 | 脚手架搭拆费
合 计
注：以项计算的总价措施，无“计算基础”和“费率”的数值，可只填“金额”数值， 但应在备注栏说明施工方案出处或计算方式。
表-11

## 表-12其他项目清单与计价汇总表
其他项目清单与计价汇总表
工程名称:蚂蚁洋货南宁碧乐时光店258㎡装修项目 |  | 第1页 共1页
序号 | 项目名称 | 金额（元） | 备注
装修工程
1 | 暂列金额 |  | 明细详见表－12－1
2 | 材料暂估价 |  | 明细详见表－12－2
3 | 专业工程暂估价 |  | 明细详见表－12－3
4 | 计日工 |  | 明细详见表－12－4
5 | 总承包服务费 |  | 明细详见表－12－5
6 | 安全生产责任保险费暂估价 | 92.32 | 分部分项工程费及措施项目费
安装工程
1 | 暂列金额 |  | 明细详见表－12－1
2 | 材料暂估价 |  | 明细详见表－12－2
3 | 专业工程暂估价 |  | 明细详见表－12－3
4 | 计日工 |  | 明细详见表－12－4
5 | 总承包服务费 |  | 明细详见表－12－5
6 | 安全生产责任保险费暂估价 | 129.3 | 分部分项工程费及措施项目费
合 计
注:材料暂估单价进入清单项目综合单价，此处不汇总。
表－12

## 表-14税前项目清单与计价表
税前项目清单与计价表
工程名称:蚂蚁洋货南宁碧乐时光店258㎡装修项目 |  |  |  |  | 第1页 共1页
序号 | 项目编码 | 项目名称及项目特征 描述 | 计量 单位 | 工程量 | 金 额(元)
[5 empty] | 单价 | 合价
装修工程
1 | 01B001 | 广式水晶卷帘门，宽8m*高2.55m 卷帘门材质为：PC透明水晶片100*300，厚度10mm； 含电动电机安装(电机原有) | ㎡ | 28.53
合 计
注：税前项目包含除增值税以外的所有费用。
表-14

## 表-15规费、增值税计价表
规费、增值税计价表
工程名称:蚂蚁洋货南宁碧乐时光店258㎡装修项目 |  |  | 第1页 共1页
序号 | 项目名称 | 计算基础 | 计算费率(%) | 金额(元)
装修工程
1 | 规费 | 1.1+1.2+1.3
1.1 | 社会保险费 | ∑(分部分项人工费+单价措施人工费)
1.1.1 | 养老保险费
1.1.2 | 失业保险费
1.1.3 | 医疗保险费
1.1.4 | 生育保险费
1.1.5 | 工伤保险费
1.2 | 住房公积金
1.3 | 工程排污费 | ∑(分部分项人材机+单价措施人材机)
2 | 增值税 | Σ（分部分项工程费及单价措施项目费+总价措施项目费+其他项目费+税前项目费+规费）
安装工程
1 | 规费 | 1.1+1.2+1.3
1.1 | 社会保险费 | ∑(分部分项人工费+单价措施人工费)
1.1.1 | 养老保险费
1.1.2 | 失业保险费
1.1.3 | 医疗保险费
1.1.4 | 生育保险费
1.1.5 | 工伤保险费
1.2 | 住房公积金
1.3 | 工程排污费
2 | 增值税 | Σ（分部分项工程费及单价措施项目费+总价措施项目费+其他项目费+税前项目费+规费）
合 计
表-15