## Sheet1
榴悠悠水吧设备需求表
序号 | 分类 | 产品名称 | 基本参数 | 规格 | 质保期 | 产品图片 | 产品报价预算（元）
1 | 不锈钢 定制设备 | 不锈钢储物工作台 | 1、柜台下方根据尺寸制作储物功能 2、台面做操作台 3、材质：不锈钢 4、可定制 | 960*800*800 | 1年
2 |  | 1.8米不锈钢水槽 工作台 | 1、工作台需预留清洗水槽位置 2、操作台上可定制置物架置放茶桶架 3、操作台下方根据空间做好储物柜功能 4、可定制 | 1800*800*800 | 1年
3 |  | 制冰机 | 1、日产量:≥480kg 2、主机门可开 3、储冰量:≥220kg 4、冰形:38*30*13mm 月形冰 10~12g 5、电压功率:220V/50Hz 2200W 6、制冷剂:R404A 7、冷凝方式:水冷 | 根据实际空间尺寸确定尺寸 | 1年
4 |  | 1.8米冷冻柜工作台 | 1、内外箱均采用优质 304 不锈钢板材(厚度≧1.0mm) 2、箱体门框，中柱内部有高效防凝露加热丝; 3、系统高效节能，导热好、经久耐用 4、微电脑控制面板;一体发泡技术箱体，坚固耐用 5、自动回归门，内箱底板拐角处圆弧过渡，无卫生死角易清理箱体为聚 氨酯整体发泡，保温性能好; 6、压缩机，压缩机质保 3 年; 7、全铜管冷凝器、蒸发器,铜管外部增加电镀防腐涂层，换热效率高， 制冷效果好。 8、柜内温度:-22°C~-15°C 9、有效容积:≥460L 10、功率：201-400w 11、功效：冷冻 12、制冷方式：风冷 | 1800*800*800 | 压缩机，压缩机质保 3 年
5 |  | 1.8米冷藏柜工作台 | 1、内外箱均采用优质 304 不锈钢板材 2、箱体门框，中柱内部有高效防凝露加热丝; 3、高效节能系统，导热好经久耐用 4、微电脑控制面板;一体发泡技术箱体 5、自动回归门，内箱底板拐角处圆弧过渡，无卫生死角易清理箱体为聚 氨酯整体发泡; 6、压缩机，压缩机质保 3 年; 7、全铜管冷凝器、蒸发器,铜管外部增加电镀防腐涂层， 柜内温度: -6°C~12°C 8、有效容积:≥460L | 1800*800*800 | 压缩机，压缩机质保 3 年
6 | 操作设备 | 开水机 | 功率3000w 容量：12L 产品电压：220v 进水方式：自动进水 二极过滤 控温方式：电子控温 | 450*250*490mm | 1年
7 |  | 冰沙机 | 功率：2200w 电机转速：35000转/分 容量：1.8L 产品电压：220v | 250*240*515MM | 1年
8 |  | 净水器 | 制水量：800加仑/天 制水流速度：3.6L/分钟 最小进水管径:3/8” 水压范围:0.1-0.6MPA 滤芯等级：4级 额定净水量：1500L 出水温度：常温水 具备结构性自动断水功能 |  | 1年
9 |  | 单头咖啡机 | 电压 220v/50hz 功率：3500w 冲煮头：58MM金属冲煮头 加热系统：三泵双加热 冷热双萃，独立低温低压萃取 供水模式：自动上下水2L水箱 | 450*560*450mm | 1年