## 封-1工程预算书
～～～～～～～～～～～～～～～～～～～～～～～～～～～～～～ 工 程 预 算 书 ～～～～～～～～～～～～～～～～～～～～～～～～～～～～～～
工程名称:皇庭天麓湖商铺回填改造工程
建设单位: | 广西自贸区产融城市运营管理有限公司 | 工程造价:
施工单位: |  | 建筑面积: | ㎡
编制单位: |  | 单方造价: | 0元
审核单位: |  | 编制日期:
编 制 人: |  | 编制人证号:
审 核 人: |  | 审核人证号:

## 表-04单位工程建筑安装工程费汇总表
单位工程建筑安装工程费汇总表 （适用于单价合同）
工程名称:皇庭天麓湖商铺回填改造工程 |  | 第1页 共1页
序号 | 汇总内容 | 金额(元) | 备注
一 | 2024建筑装饰装修工程一般计税法
1 | 分部分项工程和单价措施项目费用合计
1.1 | 其中:材料暂估价
2 | 总价措施项目费用合计
2.1 | 其中：安全文明施工费
3 | 其他项目费用合计
4 | 建筑安装工程费合计
表-04

## 表-08分部分项工程和单价措施项目费用表
分部分项工程和单价措施项目费用表 （适用于单价合同）
工程名称:皇庭天麓湖商铺回填改造工程 | [5 empty] | 第1页 共1页
序号 | 定额编号 | 定额子目名称 | 计量 单位 | 工程量 | 金额(元)
[5 empty] | 综合单价 | 合价 | 其中： 暂估价
分部分项工程
| 1. | A.1 土（石）方工程
1 | 010103002001 | 内运砖渣废料 部位：商铺62-07、商铺60-6、商铺61-6、商铺63-3、商铺61-11、商铺63-08、商铺61-06 运距：5km |  | 602.10
| A-1-163换 | 自卸汽车运碴（运距1km以内）5t[实际运距=5] | 100 | 6.0210
| A-1-88换 | 挖掘机挖碴 斗容量（0.6） | 100 | 6.0210
2 | 010103002002 | 人工二次搬运砖渣废料入屋回填 部位：商铺62-07、商铺60-6、商铺61-6、商铺63-3、商铺61-11、商铺63-08、商铺61-06 运距：20m以内 |  | 602.10
| A-1-101 | 人工运渣 运距20m以内 | 100 | 6.0210
| A-1-93 | 人工回填渣料 夯填 | 100 | 6.0210
| 10. | 楼地面装饰工程
3 | 011101001001 | 水泥砂浆楼地面 部位：商铺62-07、商铺60-6、商铺61-6、商铺63-3、商铺61-11、商铺63-08、商铺61-06 30mm厚干混地面砂浆 DS M20 | ㎡ | 669.00
| A-10-17换 | 楼地面砂浆找平层 混凝土或硬基层上 20mm[实际厚度=30] | 100㎡ | 6.6900
合计
∑人工费
∑材料费
∑机械费
∑管理费
∑利润
∑增值税
注：材料设备暂估价计入工程量清单综合单价报价。
表-08

## 表-09综合单价分析表
工料法综合单价分析表 （适用于单价合同）
工程名称:皇庭天麓湖商铺回填改造工程 | [10 empty] | 第1页 共1页
序号 | 定额编码 | 定额名称 | 单位 | 工程量 | 综合单价 (元) | 综合单价(元)
[6 empty] | 人工费 | 材料费 | 机械费 | 管理费 | 利润 | 增值税 税率1% | 备注
分部分项工程
| 1. | A.1 土（石）方工程
1 | 010103002001 | 内运砖渣废料 部位：商铺62-07、商铺60-6、商铺61-6、商铺63-3、商铺61-11、商铺63-08、商铺61-06 运距：5km |  | 602.10
| A-1-163换 | 自卸汽车运碴（运距1km以内）5t[实际运距=5] | 100 | 6.0210
| A-1-88换 | 挖掘机挖碴 斗容量（0.6） | 100 | 6.0210
2 | 010103002002 | 人工二次搬运砖渣废料入屋回填 部位：商铺62-07、商铺60-6、商铺61-6、商铺63-3、商铺61-11、商铺63-08、商铺61-06 运距：20m以内 |  | 602.10
| A-1-101 | 人工运渣 运距20m以内 | 100 | 6.0210
| A-1-93 | 人工回填渣料 夯填 | 100 | 6.0210
| 10. | 楼地面装饰工程
3 | 011101001001 | 水泥砂浆楼地面 部位：商铺62-07、商铺60-6、商铺61-6、商铺63-3、商铺61-11、商铺63-08、商铺61-06 30mm厚干混地面砂浆 DS M20 | ㎡ | 669.00
| A-10-17换 | 楼地面砂浆找平层 混凝土或硬基层上 20mm[实际厚度=30] | 100㎡ | 6.6900
注：此表增值税是指建筑服务增值税，在一般计税法中为增值税销项税，其计算基数（各项费用）不含增值税进项税；在简易计税法中为应纳增值税，其计算基数（各项费用）包含增值税进项税。
表-09

## 表-10总价措施项目费用表
总价措施项目费用表
工程名称:皇庭天麓湖商铺回填改造工程 |  |  |  |  | 第1页 共1页
序 号 | 项目编码 | 项目名称 | 计算过程 | 金额 （元） | 增值税(元) 税率1% | 含税金额 （元）
注：此表增值税是指建筑服务增值税，在一般计税法中为增值税销项税，在简易计税法中为应纳增值税。
表-10

## 表-11其他项目费用汇总表
其他项目费用汇总表 （适用于单价合同）
工程名称:皇庭天麓湖商铺回填改造工程 |  |  | 第1页 共1页
序号 | 项目名称 | 不含税金额(元) | 增值税(元) 税率1% | 含税金额(元)
一 | 2024建筑装饰装修工程一般计税法
1 | 暂列金额
2 | 材料设备暂估价 | ― | ― | ―
3 | 专业工程暂估价
4 | 计日工
5 | 总承包服务费
6 | 安全生产责任保险费暂估价
合计
注：1.此表增值税是指建筑服务增值税，在一般计税法中为增值税销项税，在简易计税法中为应纳增值税。 2.材料暂估单价进入清单项目综合单价，此处不汇总。
表-11

## 表-20允许调整价格的主要材料和工程设备一览表
允许调整价格的主要材料和工程设备一览表 (适用于价格差额调整法)
工程名称:皇庭天麓湖商铺回填改造工程 | [7 empty] | 编号:
序号 | 名称、规格、型号 | 单位 | 数量 | 风险系数 (%) | 基准单价 (元) | 投标单价 (元) | 确认单价 (元) | 价差 (元) | 合计价差 (元)
1 | 建筑装饰人工 | 元 | 32810.984 |  | 1
2 | 干混地面砂浆 DS M20 | t | 35.858 |  | 328.32
3 | 水 |  | 6.088 |  | 4.83
4 | 汽油92# | kg | 903.298 |  | 8.31
5 | 轻柴油0# | kg | 118.225 |  | 6.95
6 | 电 | kW·h | 1012.491 |  | 0.64
7 | 合计
注：1.此表由招标人填写除“投标单价”栏的内容，投标人在投标时自主确定投标单价。 2.表中材料设备价格在一般计税法中不包含增值税，在简易计税法中包含进项税，但不含建筑服务增值税。
表-20