## 扉-1招标工程量清单
钦州跨境贸易电子商务产业园（二期）配套
工程
招标工程量清单
|  |  | 广西自贸区钦州港片区开发投资集团有限责任公司 |  |  | 广西建洲工程咨询有限公司
| 招标人: |  |  |  | 造价咨询人:
|  |  | (单位盖章) |  |  | (单位盖章)
| 法定代表人 或其授权人: |  |  |  | 法定代表人 或其授权人:
|  |  | (签字或盖章) |  |  | (签字或盖章)
编制人: |  |  |  |  | 复核人:
|  |  | (造价人员签字盖专用章) |  |  | (造价工程师签字盖专用章)
编制时间: |  |  |  | 2025年10月16日 | 复核时间: | 2025年10月16日
软件名称及版本号:博奥云计价软件
工程计价软件测评合格编号:2019J02
扉-1

## 表-01总说明
总 说 明
工程名称:钦州跨境贸易电子商务产业园（二期）配套工程 | 第1页 共1页
一、工程概况：
（一）建设地点：广西钦州市
（二）建设单位：广西自贸区钦州港片区开发投资集团有限责任公司
（三）主要建设内容：新建垃圾房、新建混凝土道路、新增围网以及零星修补混凝土路面。
二、预算范围：具体以发出工程量清单（工程预算书）为准。
三、编制依据：
（一）钦州跨境贸易电子商务产业园（二期）配套工程施工图纸。
（二）《建设工程工程量清单计价规范》广西壮族自治区实施细则(GB50500-2013) ；
（三）《建设工程工程量计算规范》广西壮族自治区实施细则(GB50854~GB50862-2013)。
表-01

## 表-02建设项目建筑安装工程费汇总表
建设项目建筑安装工程费汇总表 （适用于单价合同）
工程名称:钦州跨境贸易电子商务产业园（二期）配套工程 |  |  | 第1页 共1页
序号 | 单项工程名称 | 金额(元) | 其中:(元)
|  |  | 暂估价 | 安全文明施工费
1.1 | 钦州跨境贸易电子商务产业园（二期）配套工程
建筑安装工程费合计
表-02

## 表-03单项工程建筑安装工程费汇总表
单项工程建筑安装工程费汇总表 （适用于单价合同）
工程名称:钦州跨境贸易电子商务产业园（二期）配套工程 |  |  | 第1页 共1页
序号 | 单位工程名称 | 金额(元) | 其中:(元)
|  |  | 暂估价 | 安全文明施工费
1.1.1 | 垃圾房-建筑工程
1.1.2 | 钦州跨境贸易电子商务产业园（二期）配套工程-拆除工程
1.1.3 | 钦州跨境贸易电子商务产业园（二期）配套工程-总平
建筑安装工程费合计
表-03

## 表-04单位工程建筑安装工程费汇总表
单位工程建筑安装工程费汇总表 （适用于单价合同）
工程名称:钦州跨境贸易电子商务产业园（二期）配套工程 |  | 第1页 共2页
序号 | 汇总内容 | 金额(元) | 备注
垃圾房-建筑工程
一 | 2024建筑装饰装修工程一般计税法
1 | 分部分项工程和单价措施项目费用合计
1.1 | 其中:材料暂估价
2 | 总价措施项目费用合计
2.1 | 其中：安全文明施工费
3 | 其他项目费用合计
4 | 建筑安装工程费合计
工程总价
1 | 分部分项工程和单价措施项目费用合计
1.1 | 其中:材料暂估价
2 | 总价措施项目费用合计
2.1 | 其中：安全文明施工费
3 | 其他项目费用合计
4 | 建筑安装工程费合计
钦州跨境贸易电子商务产业园（二期）配套工程-拆除工程
一 | 2024拆除工程一般计税法
1 | 分部分项工程和单价措施项目费用合计
1.1 | 其中:材料暂估价
2 | 总价措施项目费用合计
2.1 | 其中：安全文明施工费
3 | 其他项目费用合计
4 | 建筑安装工程费合计
工程总价
1 | 分部分项工程和单价措施项目费用合计
1.1 | 其中:材料暂估价
2 | 总价措施项目费用合计
2.1 | 其中：安全文明施工费
3 | 其他项目费用合计
4 | 建筑安装工程费合计
钦州跨境贸易电子商务产业园（二期）配套工程-总平
一 | 2022市政综合工程一般计税法
1 | 分部分项工程和单价措施项目费用合计
1.1 | 其中:材料暂估价
2 | 总价措施项目费用合计
2.1 | 其中：安全文明施工费
表-04
单位工程建筑安装工程费汇总表 （适用于单价合同）
工程名称:钦州跨境贸易电子商务产业园（二期）配套工程 |  | 第2页 共2页
序号 | 汇总内容 | 金额(元) | 备注
3 | 其他项目费用合计
4 | 建筑安装工程费合计
工程总价
1 | 分部分项工程和单价措施项目费用合计
1.1 | 其中:材料暂估价
2 | 总价措施项目费用合计
2.1 | 其中：安全文明施工费
3 | 其他项目费用合计
4 | 建筑安装工程费合计
工程项目汇总
1 | 分部分项工程和单价措施项目费用合计
1.1 | 其中:材料暂估价
2 | 总价措施项目费用合计
2.1 | 其中：安全文明施工费
3 | 其他项目费用合计
4 | 建筑安装工程费合计
表-04

## 表-08分部分项工程和单价措施项目费用表
分部分项工程和单价措施项目费用表 （适用于单价合同）
工程名称:钦州跨境贸易电子商务产业园（二期）配套工程 | [5 empty] | 第1页 共8页
序号 | 项目编码 | 项目名称及 项目特征描述 | 计量 单位 | 工程量 | 金额(元)
[5 empty] | 综合单价 | 合价 | 其中： 暂估价
垃圾房-建筑工程
分部分项工程
| 1. | 土（石）方工程
1 | 010101004001 | 挖基坑土方 1.土壤类别:三类土 2.挖土深度:详见设计图 3.人机配合 |  | 2.30
2 | 010101003001 | 挖沟槽土方 1.土壤类别:三类土 2.挖土深度:详见设计图 3.人机配合 |  | 10.92
3 | 010103001001 | 回填方 1.密实度:夯填，压实度满足设计要求 2.填方材料品种:合格土源，满足设计要求 3.填方来源：场内开挖土 |  | 8.24
4 | 040103002001 | 余方弃置 土壤类别：余土 运距:1km |  | 4.98
| 4. | 砌筑工程
5 | 010401004001 | 多孔砖墙 1.砖品种、规格、强度等级:Mu10烧结多孔砖 2.墙体厚度:200mm 3.砂浆种类、强度等级:15厚1:3水泥砂浆 |  | 2.42
6 | 010404001001 | 坡道垫层 1.垫层材料种类、配合比、厚度:300厚3:7灰土 2.素土夯实 |  | 2.25
7 | 010404001002 | 散水垫层 1.部位：散水 2.60厚机制砂铺垫 |  | 0.90
| 5. | 混凝土及钢筋混凝土工程
8 | 010501001001 | 基础垫层 1.混凝土种类:碎石、泵送商品砼 2.混凝土强度等级:C20 |  | 1.20
9 | 010501003001 | 独立基础 1.混凝土种类:碎石、泵送商品砼 2.混凝土强度等级:C30 |  | 2.40
10 | 010502001001 | 基础短柱 1.混凝土种类:碎石、泵送商品砼 2.混凝土强度等级:C30 |  | 0.13
11 | 010503001001 | 基础梁 1.混凝土种类:碎石、泵送商品砼 2.混凝土强度等级:C30 |  | 1.25
12 | 010507007001 | 二次灌浆 混凝土 1.混凝土种类:商品细石砼 |  | 0.13
注：材料设备暂估价计入工程量清单综合单价报价。
表-08
分部分项工程和单价措施项目费用表 （适用于单价合同）
工程名称:钦州跨境贸易电子商务产业园（二期）配套工程 | [5 empty] | 第2页 共8页
序号 | 项目编码 | 项目名称及 项目特征描述 | 计量 单位 | 工程量 | 金额(元)
[5 empty] | 综合单价 | 合价 | 其中： 暂估价
2.混凝土强度等级:C35
13 | 010507005001 | 压顶 1.混凝土种类:商品砼 2.混凝土强度等级:C30 |  | 0.50
14 | 010507001001 | 坡道 1.100mm厚C20混凝土，面加5mm厚1:1水泥砂浆捣实 2.300厚3:7灰土 （另外列项） 3.素土夯实 | ㎡ | 7.50
15 | 010507001002 | 散水 1.做法详见：11ZJ901 4/5 2.60mm厚C15混凝土，面加5mm厚1:1水泥砂浆随打随抹光 3.60厚中粗砂铺垫（另外列项） 4.素土夯实 | ㎡ | 14.94
16 | 010515001001 | 现浇构件螺纹钢制安 HRB400E 10以内 1.钢筋种类、规格:HRB400E 10以内 2.钢筋性能必须满足设计图纸及规范要求 | t | 0.056
17 | 010515001002 | 现浇构件螺纹钢制安 HRB400E 10以上 1.钢筋种类、规格:HRB400E 10以上 2.钢筋性能必须满足设计图纸及规范要求 | t | 0.223
18 | 010516001001 | 地脚螺栓 1.螺栓种类、规格:M24 | t | 0.077
19 | 010516002001 | 铁件 预埋铁件 | t | 0.001
| 6. | 金属结构工程
20 | 010603001001 | 钢柱 1.钢材品种、规格:热轧无缝钢管 D150*8 Q235 2.单根柱质量:≤3t 3.除锈方法:喷砂除锈 3.构件运距:5km | t | 0.358
21 | 010602001001 | 钢屋架 1.钢材品种、规格:上下悬杆钢管φ100*3.5；腹杆钢管φ30*3 Q235 2.单榀质量：1t以内 3.螺栓种类:普通螺栓 4.除锈方法:喷砂除锈 5.构件运距:5km | t | 0.245
22 | 010606002001 | 钢檩条 1.钢材品种、规格:热镀锌矩形方钢80*60*3.0 Q235 2.单榀质量：1t以内 3.螺栓种类:普通螺栓 3.构件运距:5km | t | 0.235
注：材料设备暂估价计入工程量清单综合单价报价。
表-08
分部分项工程和单价措施项目费用表 （适用于单价合同）
工程名称:钦州跨境贸易电子商务产业园（二期）配套工程 | [5 empty] | 第3页 共8页
序号 | 项目编码 | 项目名称及 项目特征描述 | 计量 单位 | 工程量 | 金额(元)
[5 empty] | 综合单价 | 合价 | 其中： 暂估价
23 | 010606005001 | 钢墙架 1.钢材品种、规格:热镀锌方钢50*50*3.0 Q235 2.单榀质量：1t以内 3.螺栓种类:普通螺栓 4.构件运距:5km | t | 0.143
24 | 010605002001 | 钢板墙板 1.钢板厚度、复合板厚度:0.6mm厚820型镀铝锌彩钢板 | ㎡ | 37.20
| 7. | A.7 屋面及防水工程
25 | 010901002001 | 彩钢瓦屋面 1.钢板厚度、复合板厚度:0.6mm厚820型镀铝锌彩钢板 | ㎡ | 32.24
| 10. | 楼地面装饰工程
26 | 011101003001 | 细石混凝土楼地面 1.40mm厚C25细石混凝土随打随抹光 2.素水泥砂浆一遍 3.表面清理干净 4.原结构地面 | ㎡ | 16.10
| 11. | 墙、柱面装饰与隔断、幕墙工程
27 | 011201001001 | 外墙面一般抹灰 1.5mm厚干粉类聚合物水泥防水砂浆,中间压入一层耐碱玻纤网格布 2.15厚1:3水泥砂浆 | ㎡ | 16.12
28 | 桂011204007001 | 块料墙面 1.5厚400*800陶瓷砖，白水泥擦缝 2.3-4厚1:1水泥砂浆加水重20%建筑胶镶贴 3.5厚涂副型聚合物水泥防水砂浆 4.15厚1:3水泥砂浆 | ㎡ | 14.88
| 14. | 油漆、涂料、裱糊工程
29 | 011405001001 | 金属面油漆 1.无机富锌底漆两道 | ㎡ | 51.65
30 | 011405001002 | 金属面油漆 1.环氧云铁中漆两遍 | ㎡ | 51.65
31 | 011405001003 | 金属面油漆 1.聚氨酯面漆三遍 | ㎡ | 51.65
32 | 011407005001 | 金属构件喷（刷）防火涂料 1.防火等级要求:钢柱 2h 2.厚度：30mm 3.厚型防火涂料 | ㎡ | 24.50
33 | 011407005002 | 金属构件喷（刷）防火涂料 1.防火等级要求:其他构件 1h 2.厚度：5.5mm 3.薄型防火涂料 | ㎡ | 27.15
34 | 011407005003 | 金属构件喷（刷）防火涂料 1.防火等级要求:单层压型彩钢板 0.5h 2.厚度：3mm 3.薄型防火涂料 | ㎡ | 37.20
注：材料设备暂估价计入工程量清单综合单价报价。
表-08
分部分项工程和单价措施项目费用表 （适用于单价合同）
工程名称:钦州跨境贸易电子商务产业园（二期）配套工程 | [5 empty] | 第4页 共8页
序号 | 项目编码 | 项目名称及 项目特征描述 | 计量 单位 | 工程量 | 金额(元)
[5 empty] | 综合单价 | 合价 | 其中： 暂估价
35 | 011407001001 | 外墙涂料 1.喷或滚刷底涂料一遍 2.喷或滚刷涂料二遍 3.一底二涂，平涂，8年保质，国产 | ㎡ | 16.12
小计
∑人工费
∑材料费
∑机械费
∑管理费
∑利润
∑增值税
单价措施项目
| 011702 | 混凝土模板及支架(撑)
36 | 011702001001 | 基础垫层 1.基础类型:基础垫层 2.模板、支撑材质: 胶合板模板 木支撑 | ㎡ | 4.56
37 | 011702001002 | 独立基础 1.基础类型:独立基础 2.模板、支撑材质:胶合板模板 木支撑 | ㎡ | 9.28
38 | 011702002001 | 矩形柱 1.模板、支撑材质:胶合板模板 钢支撑 2.支模高度:3.6m以内 | ㎡ | 1.28
39 | 011702005001 | 基础梁 1.模板、支撑材质:胶合板模板 木支撑 | ㎡ | 11.52
40 | 011702028001 | 压顶 1.模板、支撑材质:木模板 木支撑 | m | 12.40
41 | 011702029001 | 坡道 1.厚度:100mm 2.模板、支撑材质:木模板木支撑 | ㎡ | 7.50
42 | 011702029002 | 散水 1.散水厚度:60mm 2.模板、支撑材质:木模板木支撑 | ㎡ | 14.94
| 011708 | 混凝土运输及泵送工程
43 | 桂011708002001 | 混凝土泵送 |  | 5.05
注：材料设备暂估价计入工程量清单综合单价报价。
表-08
分部分项工程和单价措施项目费用表 （适用于单价合同）
工程名称:钦州跨境贸易电子商务产业园（二期）配套工程 | [5 empty] | 第5页 共8页
序号 | 项目编码 | 项目名称及 项目特征描述 | 计量 单位 | 工程量 | 金额(元)
[5 empty] | 综合单价 | 合价 | 其中： 暂估价
| 011705 | 大型机械设备进出场及安拆
44 | 011705001001 | 履带式挖掘机进出场费 斗容量（1以外） | 台次 | 1
小计
∑人工费
∑材料费
∑机械费
∑管理费
∑利润
∑增值税
合计
∑人工费
∑材料费
∑机械费
∑管理费
∑利润
∑增值税
钦州跨境贸易电子商务产业园（二期）配套工程-拆除工程
分部分项工程
| 2. | 第二章机械拆除工程
45 | 011602001001 | 混凝土构件拆除 1.绿化带拆除 2.拆除方式综合考虑 |  | 1.28
46 | 010103002001 | 废碴弃置 1.废弃料品种:拆除废碴 2.场内运输1km以内 |  | 1.28
小计
∑人工费
∑材料费
∑机械费
∑管理费
∑利润
∑增值税
注：材料设备暂估价计入工程量清单综合单价报价。
表-08
分部分项工程和单价措施项目费用表 （适用于单价合同）
工程名称:钦州跨境贸易电子商务产业园（二期）配套工程 | [5 empty] | 第6页 共8页
序号 | 项目编码 | 项目名称及 项目特征描述 | 计量 单位 | 工程量 | 金额(元)
[5 empty] | 综合单价 | 合价 | 其中： 暂估价
单价措施项目
小计
∑人工费
∑材料费
∑机械费
∑管理费
∑利润
∑增值税
合计
∑人工费
∑材料费
∑机械费
∑管理费
∑利润
∑增值税
钦州跨境贸易电子商务产业园（二期）配套工程-总平
分部分项工程
| 1. | 土石方工程
47 | 040101002001 | 挖沟槽土方 1.土壤类别:三类土 2.挖土深度:详见设计图 3.人机配合 |  | 144.00
48 | 040103002002 | 余方弃置 土壤类别：余土 运距：1km |  | 144.00
| 3. | 道路工程
49 | 040202001001 | 路床整形 路床碾压 1、路基压实，压实度不小于93% | ㎡ | 415.00
50 | 040202015001 | 20cm厚6%水泥稳定石粉渣基层 | ㎡ | 415.00
51 | 011101006001 | 平面砂浆找平层 1、30mm1:3水泥砂浆找平层 | ㎡ | 415.00
52 | 040203007001 | 20cm厚C30混凝土 1.混凝土强度等级:C30 2.厚度:20cm 3.含模板 | ㎡ | 615.00
新增围网
注：材料设备暂估价计入工程量清单综合单价报价。
表-08
分部分项工程和单价措施项目费用表 （适用于单价合同）
工程名称:钦州跨境贸易电子商务产业园（二期）配套工程 | [5 empty] | 第7页 共8页
序号 | 项目编码 | 项目名称及 项目特征描述 | 计量 单位 | 工程量 | 金额(元)
[5 empty] | 综合单价 | 合价 | 其中： 暂估价
53 | 060212017001 | 围网 1.材质：浸塑低碳钢丝 2.规格：2米高、3米宽，孔网9*17cm，丝径5mm 3.立柱：50 ，1.5mm厚，间距3m | ㎡ | 740.00
小计
∑人工费
∑材料费
∑机械费
∑管理费
∑利润
∑增值税
单价措施项目
| 041106 | 大型机械、设备进出场及安拆、使用
54 | 011705001002 | 大型机械场外运输费 履带式挖掘机 1m3以外 | 台次 | 1
小计
∑人工费
∑材料费
∑机械费
∑管理费
∑利润
∑增值税
合计
∑人工费
∑材料费
∑机械费
注：材料设备暂估价计入工程量清单综合单价报价。
表-08
分部分项工程和单价措施项目费用表 （适用于单价合同）
工程名称:钦州跨境贸易电子商务产业园（二期）配套工程 | [5 empty] | 第8页 共8页
序号 | 项目编码 | 项目名称及 项目特征描述 | 计量 单位 | 工程量 | 金额(元)
[5 empty] | 综合单价 | 合价 | 其中： 暂估价
∑管理费
∑利润
∑增值税
总计
∑人工费
∑材料费
∑机械费
∑管理费
∑利润
∑增值税
注：材料设备暂估价计入工程量清单综合单价报价。
表-08

## 表-10总价措施项目费用表
总价措施项目费用表
工程名称:钦州跨境贸易电子商务产业园（二期）配套工程 |  |  |  |  | 第1页 共1页
序 号 | 项目编码 | 项目名称 | 计算过程 | 金额 （元） | 增值税(元) 税率9% | 含税金额 （元）
垃圾房-建筑工程
一 |  | 2024建筑装饰装修工程一般计税法
1 | 桂011801001001 | 安全文明施工费 | ∑(分部分项人机+单价措施人机)
2 | 桂011801002001 | 检验试验配合费
3 | 桂011801003001 | 雨季施工增加费
4 | 桂011801004001 | 工程定位复测费
合计
钦州跨境贸易电子商务产业园（二期）配套工程-拆除工程
一 |  | 2024拆除工程一般计税法
1 | 桂011801001002 | 安全文明施工费 | ∑(分部分项人机+单价措施人机)
3 | 桂011801003002 | 雨季施工增加费
4 | 桂011801004002 | 工程定位复测费
合计
钦州跨境贸易电子商务产业园（二期）配套工程-总平
一 |  | 2022市政综合工程一般计税法
1 | 桂041201001001 | 安全文明施工费 | ∑分部分项及单价措施费定额（人工费＋机械费）
2 | 桂041201002001 | 检验试验配合费
3 | 桂041201003001 | 雨季施工增加费
4 | 桂041201004001 | 工程定位复测费
合计
合计
注：此表增值税是指建筑服务增值税，在一般计税法中为增值税销项税，在简易计税法中为应纳增值税。
表-10

## 表-11其他项目费用汇总表
其他项目费用汇总表 （适用于单价合同）
工程名称:钦州跨境贸易电子商务产业园（二期）配套工程 |  |  | 第1页 共1页
序号 | 项目名称 | 不含税金额(元) | 增值税(元) 税率9% | 含税金额(元)
垃圾房-建筑工程
一 | 2024建筑装饰装修工程一般计税法
1 | 暂列金额
2 | 材料设备暂估价 | ― | ― | ―
3 | 专业工程暂估价
4 | 计日工
5 | 总承包服务费
6 | 安全生产责任保险费暂估价 | 94.51 | 8.51 | 103.02
钦州跨境贸易电子商务产业园（二期）配套工程-拆除工程
一 | 2024拆除工程一般计税法
1 | 暂列金额
2 | 材料设备暂估价 | ― | ― | ―
3 | 专业工程暂估价
4 | 计日工
5 | 总承包服务费
6 | 安全生产责任保险费暂估价 | 0.77 | 0.07 | 0.84
钦州跨境贸易电子商务产业园（二期）配套工程-总平
一 | 2022市政综合工程一般计税法
1 | 暂列金额
2 | 材料设备暂估价 | ― | ― | ―
3 | 专业工程暂估价
4 | 计日工
5 | 总承包服务费
6 | 安全生产责任保险费暂估价 | 291.5 | 26.23 | 317.73
| 合计 |  |  | 421.59
注：1.此表增值税是指建筑服务增值税，在一般计税法中为增值税销项税，在简易计税法中为应纳增值税。 2.材料暂估单价进入清单项目综合单价，此处不汇总。
表-11

## 表-20允许调整价格的主要材料和工程设备一览表
允许调整价格的主要材料和工程设备一览表 (适用于价格差额调整法)
工程名称:钦州跨境贸易电子商务产业园（二期）配套工程 | [7 empty] | 编号:
序号 | 名称、规格、型号 | 单位 | 数量 | 风险系数 (%) | 基准单价 (元) | 投标单价 (元) | 确认单价 (元) | 价差 (元) | 合计价差 (元)
1 | 无缝钢管 | t |  | 5 | 4324.7
2 | 螺纹钢筋HRB400E 10以上(综合) | t |  | 5 | 3409.44
3 | 镀锌铁丝（综合） | kg |  | 5 | 8.32
4 | 地脚螺栓 | kg |  | 5 | 8.85
5 | 电焊条（综合） | kg |  | 5 | 6.23
6 | 浸塑低碳钢丝网 | ㎡ |  | 5 | 22.57
7 | 砌筑水泥 M32.5 | t |  | 5 | 376.23
8 | 普通硅酸盐水泥P.O 42.5MPa | t |  | 5 | 414.62
9 | 砂（综合） |  |  | 5 | 122.33
10 | 石粉渣 |  |  | 5 | 79.65
11 | 生石灰 | t |  | 5 | 780
12 | 多孔页岩砖 240×180×90 | 千块 |  | 5 | 1054.74
13 | 周转枋材 |  |  | 5 | 1346.22
14 | 陶瓷墙面砖 400×800 | ㎡ |  | 5 | 55
15 | 0.6mm厚820型镀铝锌彩钢板 | ㎡ |  | 5 | 28.5
16 | 钢结构超薄型防火涂料 | kg |  | 5 | 17.7
17 | 钢结构薄型防火涂料 | kg |  | 5 | 13.27
18 | 钢结构厚型防火涂料 | kg |  | 5 | 3.54
19 | 环氧富锌底漆 | kg |  | 5 | 21.06
20 | 环氧云铁漆 | kg |  | 5 | 13.85
注：1.此表由招标人填写除“投标单价”栏的内容，投标人在投标时自主确定投标单价。 2.表中材料设备价格在一般计税法中不包含增值税，在简易计税法中包含进项税，但不含建筑服务增值税。
表-20
允许调整价格的主要材料和工程设备一览表 (适用于价格差额调整法)
工程名称:钦州跨境贸易电子商务产业园（二期）配套工程 | [7 empty] | 编号:
序号 | 名称、规格、型号 | 单位 | 数量 | 风险系数 (%) | 基准单价 (元) | 投标单价 (元) | 确认单价 (元) | 价差 (元) | 合计价差 (元)
21 | 固化剂 T31 | kg |  | 5 | 42.48
22 | 无缝钢管 | t |  | 5 | 4324.7
23 | 钢屋架 钢管φ100*3.5 | t |  | 5 | 4324.7
24 | 热轧无缝钢管 D150*4 Q235 | t |  | 5 | 4324.7
25 | 热镀锌方钢50*50*3.0 Q235 | t |  | 5 | 4115.04
26 | 其他材料费 | 元 |  | 5 | 0.9
27 | 预拌普通混凝土 C30[商品砼] |  |  | 5 | 383.5
28 | 外墙涂料 一底二涂，平涂，8年保质，国产 | ㎡ |  | 5 | 29.7
29 | 市政机械第一类费用 | 元 |  | 5 | 1
30 | 轻柴油 0# | kg |  | 5 | 7.17
31 | 载重汽车 装载质量4t | 台班 |  | 5 | 544.91
32 | 自卸汽车 装载质量12t | 台班 |  | 5 | 826.04
33 | 平板拖车组 装载质量30t | 台班 |  | 5 | 1133.33
34 | 平板拖车组 装载质量40t | 台班 |  | 5 | 1314.25
35 | 平地机功率 120kW | 台班 |  | 5 | 1047.02
36 | 钢轮振动压路机工作质量15t | 台班 |  | 5 | 1204.97
37 | 交流电弧焊机 容量21kV·A | 台班 |  | 5 | 49.62
38 | 合计
注：1.此表由招标人填写除“投标单价”栏的内容，投标人在投标时自主确定投标单价。 2.表中材料设备价格在一般计税法中不包含增值税，在简易计税法中包含进项税，但不含建筑服务增值税。
表-20