## 审核稿
棉纺产业园区车间5仓库视频监控升级改造报价表
序号 | 项目名称 | 品牌型号 | 项目内容 | 数量 | 单位 | 单价（元） | 总价（元） | 备注
1 | 录像机 | 海康威视DS-8832N-R16/4K | 可接驳符合ONVIF、RTSP标准的众多主流厂商网络摄像机 支持接入H.265、Smart265、H.264、Smart264视频编码码流解码性能强劲，最大支持24路1080P解码 支持1200万像素高清网络视频的预览、存储与回放 支持HDMI与VGA同/异源输出，HDMI最大支持4K超高清显示输出，VGA支持1080P高清显示输出 自带16个SATA接口，最大支持满配16T硬盘 支持IP设备集中管理，包括IP设备一键添加、参数配置、批量升级、导入/导出等最大支持16路本地同步回放 针对人、车及事件类型，支持快速回放与智能检索功能，大幅提升录像回放和检索效率 支持萤石云服务，通过海康互联APP可实现手机远程预览/回放/配置 支持萤石、ISUP以及GB28181协议，轻松实现平台接入 | 1 | 台
2 | 硬盘 | 西数WD85PURU-64C2EYO | 标称容量：8TB 外形规格：3.5-inch 接口类型：SATA 刻录技术：CMR 转速：7200RPM 缓存：512MB 最大读取速度：265MB/s 接口传输速率（最大值）：6.0Gb/s 平均读写功率（W）：9.1W 加载/卸载周期：600,000 MTBF：2,000,000 工作状态温度(°C)：0-65℃ 尺寸：147mm(L)×101.6mm(W)×26.1mm(H) | 6 | 块 |  |  | 10台摄像机180天存储
3 | 网线 | 普天线缆 | 超五类室外非屏蔽网线 | 50 | 米
4 | 收发器 | 锐捷RG-FC11G-3A | 1个10/100/1000Mbps自适应RJ45电口，1个1000Mbps SC光口，最大传输距离3kM，非网管型光纤收发器，与RG-FC11G-3B或者RG-FC14G-3B配套使用，可配合RG-FCR14收发器机架使用。 | 1 | 对
5 | 交换机 | 锐捷RG-ES05G | 5口千兆交换机 | 1 | 台
6 | 设备安装调试 | 人工 | 线路对接、设备安装及调试 | 1 | 项
7 | 小计(元）
8 | 未税小计（元）
9 | 税额（增值税专票 %）
10 | 含税合计（元）