## 封-1招标工程量清单
保税港区企业职工配套生活区职工活动室综合维修维护项目
工程
招标工程量清单
广西自贸区钦州港片区开发投资集团有限责任公司
招 标 人:
(单位盖章)
广西信达友邦工程造价咨询有限责任公司
造价咨询人:
(单位盖章)
封-1

## 扉-1招标工程量清单
保税港区企业职工配套生活区职工活动室综合维修维护项目
工程
招标工程量清单
|  |  | 广西自贸区钦州港片区开发投资集团有限责任公司 |  | 广西信达友邦工程造价咨询有限责任公司
| 招标人: |  |  | 造价咨询人:
|  |  | (单位盖章) |  | (单位盖章)
| 法定代表人 或其授权人: |  |  | 法定代表人 或其授权人:
|  |  | (签字或盖章) |  | (签字或盖章)
编制人: |  |  |  | 复核人:
|  |  | (造价人员签字盖专用章) |  | (造价工程师签字盖专用章)
编制时间: |  |  |  | 复核时间:
扉-1

## 表-04单位工程建筑安装工程费汇总表
单位工程建筑安装工程费汇总表 （适用于单价合同）
工程名称:保税港区企业职工配套生活区职工活动室综合维修维护项目 |  | 第1页 共1页
序号 | 汇总内容 | 金额(元) | 备注
一 | 2024建筑装饰装修工程一般计税法
1 | 分部分项工程和单价措施项目费用合计
1.1 | 其中:材料暂估价
2 | 总价措施项目费用合计
2.1 | 其中：安全文明施工费
3 | 其他项目费用合计
4 | 建筑安装工程费合计
表-04

## 表-08分部分项工程和单价措施项目费用表
分部分项工程和单价措施项目费用表 （适用于单价合同）
工程名称:保税港区企业职工配套生活区职工活动室综合维修维护项目 | [5 empty] | 第1页 共2页
序号 | 项目编码 | 项目名称及 项目特征描述 | 计量 单位 | 工程量 | 金额(元)
[5 empty] | 综合单价 | 合价 | 其中： 暂估价
分部分项工程
| 0111 | 楼地面装饰工程
1 | 011103001001 | PVC运动地胶 1.施工工艺：室内铺设PVC塑胶地板施工 2.部位：职工活动室羽毛球场和乒乓球场地面 3.面层材料品种、规格、颜色:4.5mm厚PVC塑胶地板 | ㎡ | 730.00
2 | 011606001001 | 地胶拆除 1.施工工艺：人工拆除，包含垃圾清运 2.部位：职工活动室羽毛球场和乒乓球场地面 | ㎡ | 730.00
| 0108 | 门窗工程
3 | 01B001 | 维修窗户 1.职工活动室--西北方向卡扣损坏维修 | 个 | 1
4 | b-001 | 更换乒乓球台移动轮金属配件 | 套 | 2
5 | 桂010811001001 | 更换门锁 | 个 | 5
6 | 01B002 | 更换羽毛球网柱 | 套 | 2
7 | 010801001001 | 木质门 1.规格、尺寸：门宽660cm，门高2060cm高，包含门锁、五金套件等 2.安装部位:厕所 | 樘 | 1
| 0114 | 油漆、涂料、裱糊工程
8 | 011407001001 | 腻子翻新 1.喷刷涂料部位:职工活动室墙体 2.涂料品种、喷刷遍数:两遍腻子粉蓝加白，两遍涂料(三棵树) 第一遍腻子：用刮刀将腻子粉均匀地刮涂在墙面上，厚度约为1-2mm 第二遍腻子：待第一遍腻子完全干燥后（一般需要24小时），用砂纸打磨墙面，去除凸起和毛刺。然后进行第二遍腻子施工，厚度约为0.5-1mm，使墙面更加平整光滑 | ㎡ | 900.00
小计
∑人工费
∑材料费
∑机械费
∑管理费
∑利润
∑增值税
注：材料设备暂估价计入工程量清单综合单价报价。
表-08
分部分项工程和单价措施项目费用表 （适用于单价合同）
工程名称:保税港区企业职工配套生活区职工活动室综合维修维护项目 | [5 empty] | 第2页 共2页
序号 | 项目编码 | 项目名称及 项目特征描述 | 计量 单位 | 工程量 | 金额(元)
[5 empty] | 综合单价 | 合价 | 其中： 暂估价
单价措施项目
小计
∑人工费
∑材料费
∑机械费
∑管理费
∑利润
∑增值税
合计
∑人工费
∑材料费
∑机械费
∑管理费
∑利润
∑增值税
注：材料设备暂估价计入工程量清单综合单价报价。
表-08

## 表-10总价措施项目费用表
总价措施项目费用表
工程名称:保税港区企业职工配套生活区职工活动室综合维修维护项目 |  |  |  |  | 第1页 共1页
序 号 | 项目编码 | 项目名称 | 计算过程 | 金额 （元） | 增值税(元) 税率9% | 含税金额 （元）
一 |  | 2024建筑装饰装修工程一般计税法
1 | 桂011801001 | 安全文明施工费 | ∑(分部分项人机+单价措施人机)
2 | 桂011801002 | 检验试验配合费
3 | 桂011801003 | 雨季施工增加费
4 | 桂011801004 | 工程定位复测费
合计
注：此表增值税是指建筑服务增值税，在一般计税法中为增值税销项税，在简易计税法中为应纳增值税。
表-10

## 表-11其他项目费用汇总表
其他项目费用汇总表 （适用于单价合同）
工程名称:保税港区企业职工配套生活区职工活动室综合维修维护项目 |  |  | 第1页 共1页
序号 | 项目名称 | 不含税金额(元) | 增值税(元) 税率9% | 含税金额(元)
一 | 2024建筑装饰装修工程一般计税法
1 | 暂列金额
2 | 材料设备暂估价 | ― | ― | ―
3 | 专业工程暂估价
4 | 计日工
5 | 总承包服务费
6 | 安全生产责任保险费暂估价 | 178.67 | 16.08 | 194.75
合计
注：1.此表增值税是指建筑服务增值税，在一般计税法中为增值税销项税，在简易计税法中为应纳增值税。 2.材料暂估单价进入清单项目综合单价，此处不汇总。
表-11

## 表-22本工程材料和工程设备一览表
本工程材料和工程设备一览表
工程名称:保税港区企业职工配套生活区职工活动室综合维修维护项目 |  |  |  | 第1页 共1页
序号 | 材料编码 | 名称、规格、型号 | 单位 | 数量 | 投标单价（元）
1 |  | ◆材料◆
2 | 022706004 | 白布0.9m | ㎡
3 | 030112001 | 木螺钉 | 百个
4 | 030311111 | 不锈钢合页 | 副
5 | 030316014 | L型执手插锁 | 把
6 | 031347002 | 砂纸（木） | 张
7 | 031347003 | 水砂纸 | 张
8 | 050101001 | 木材（综合） | 
9 | 072101003 | PVC塑胶地板 | ㎡
10 | 110105001 | 成品装饰单开木门及门套 0.9m×2.1m（实木） | 樘
11 | 130301001 | 乳胶漆 | kg
12 | 130311003 | 成品腻子粉（一般型） | kg
13 | 144114009 | 聚氨酯发泡密封胶（750mL/支） | 支
14 | 144116008 | 粘接剂 | kg
15 | 341101001 | 水 | 
16 | 341103001 | 电 | kW·h
17 | 341508001 | 其他材料费 | 元
18 | B-C.1 | 更换羽毛球网柱 材料费 | m
19 |  | 合 计
表-22